## Лист3
У Т В Е Р Ж Д А Ю
Главный инженер МУПЖХ № 1
__________________И.Ю.Петухова
ЛОКАЛЬНАЯ СМЕТА
капитальный ремонт, изоляция трубопроводов по адресу: ул. Родниковская 52а
сметная стоимость: 113,807 тыс.руб.
№ | шифр и номер позиции норматива | наименование работ и затрат | количество | стоимость на единицу, руб. |  |  | общая стоимость, руб.
|  |  | ед.изм. | всего | экспл. машин | материалы | всего | основной зарплаты | эксп. машин | материалы
|  |  |  | основной зарплаты | в т.ч. зарплаты |  |  |  | в т.ч. зарплаты
1 | 2 | 3 | 4 | 5 | 6 | 7 | 8 | 9 | 10 | 11
1 | ФЕР- 13-03-002-04 | огрунтовка металлических поверхностей за один раз грунтовкой ГФ-021 ЗП=56.5*0.81*1.15 ЭММ=9.31*1.06.1.25 ЗПм=0.1*0.81.1.25 М=202.72*0.99 | 1,66 | 256,2333 | 9,31 | 202,72 | 425,35 | 75,97 | 16,23 | 333,15
|  |  | 100 м2 окраш. поверхн. | 56,5 | 0,1 |  |  |  | 0,13
2 | ФЕР 15-04-030-3 | масляная окраска металлических поверхностей и трубопроводов по изоляции: стальных балок, труб диаметром более 50 мм и т.п., количество окрасок 2 ЗП=359.63*0.81*1.15 ЭММ=2.46*1.06*1.25 ЗПм=0.42*0.81*1.25 М=474.96*0.99 | 1,58 | 811,9365 | 3,22 | 475,09 | 1282,86 | 525,86 | 6,36 | 750,64
|  |  | 100 м2 окраш. поверхн. | 289,41 | 0,57 |  |  |  | 1,13
3 | ФЕР 15-04-030-4 | масляная окраска металлических поверхностей и трубопроводов по изоляции: решеток, переплетов, труб диаметром менее 50 мм и т.п., количество окрасок 2 ЗП=629.59*0.81*1.15 ЭММ=2.46*1.06*1.25 ЗПм=0.42*0.81*1.25 М=474.96*0.99 | 0.36 | 1059.92 | 3.25 | 457,09 | 84,94 | 46,61 | 1.17 | 38,01
|  |  | 0,08 | 1061,774 | 3,22 |  |  |  | 0,32
|  |  | 100 м2 окраш. поверхн. | 506,66 | 0,57 |  |  |  | 0,06
4 | ФЕР 26-01-022-01 | изоляция поверхностей трубопроводов штучными изделиями из пенополиуритана (полуцилиндрами и сегментами) ЗП=239.21*0.81*1.15 ЭММ=31.43*1.06*1.25 М=2506.77*0.99 | 3,9 | 878,428 | 40,96 | 667,24 | 3425,87 | 623,95 | 199,68 | 2602,24
|  |  | 1 м3 изоляции | 139,12 | 6,52 |  |  |  | 31,79
4.1. | 104-9094 | Цилиндры и полуцилиндры из минеральной ваты на синтетическом связующем | 4,0248 куб.м |  |  | 16905,08 |  |  |  | 68039,57
|  | итого |  |  |  |  | 5219,02 | 1272,39 | 222,59 | 3724,04
33,11
наименование и значение множителей | [6 empty] | значение |  | прямые
ФОТ рабочих |  |  |  | 1272.39*5.95 |  |  | 5.95 |  | 7571
машины и механизмы |  |  |  | 222.59*3.08 |  |  | 3.08 |  | 686
материалы |  |  |  | 3724.04*3.4 |  |  | 3.4 |  | 12662
Итого по неучтенным материалам | [8 empty] | 68040
Итого | [8 empty] | 88959
защита строителных конструкций и оборудования от коррозии Коэф. 0,94 (1)
накладные расходы |  |  |  | (75.97+0.13)*5.95*0.846 |  |  | 0.846 |  | 383
сметная прибыль |  |  |  | (75.97+0.13)*5.95*0.7 |  |  | 0.7 |  | 317
Отделочные работы Коэф.0.94 (2,3)
накладные расходы |  |  |  | (572.47+1.19)*0.987*5.95*0 |  |  | 0.987 |  | 0
сметная прибыль |  |  |  | (572.47+1.19)*5.95*0.55*0.85 |  |  | 0.55 |  | 1596
Теплоизоляционные работы Коэф. 0.94 (4)
накладные расходы |  |  |  | (623.95+31.79)*5.95*0.94*0.9 |  |  | 0.94 |  | 3301
сметная прибыль |  |  |  | (623.95+31.79)*5.95*0.7*0 |  |  | 0.7 |  | 0
итого накладные расходы | [5 empty] | 3684 |  | 1 |  | 3684
итого сметная прибыль | [5 empty] | 1913 |  | 1 |  | 1913
ИТОГО | [8 empty] | 94556
Непредвиденные расходы | [5 empty] | 94556*0.02 |  | 2% | 1891
ИТОГО | [8 empty] | 96447
НДС 18% | [8 empty] | 17360
ИТОГО | [8 empty] | 113807