## Лист1
Утверждаю
[12 empty] | ………………………. | гл.инженер МПЖХ
СМЕТА
На ремонт шиферной кровли по адресу: Торфяной переулок д.59
№ п/п | Обоснование | Наименование работ и затрат | Ед.изм. | Кол-во | Стоимость единицы, руб. | [5 empty] | Общая | стоим-ть | в рубл.
[5 empty] | Прямые затраты | Основ ная з/плата | Эксплуатация машин |  | Материалы | Прямые затраты | оплата труда раб-х | Эксплуатация машин |  | Мат-лы
[7 empty] | Всего | в т.ч. оплата труда | Неучтенные материалы |  |  | Всего | в т.ч. оплата труда | Неучтен. Материалы
1 | 58-17-4 | Разборка покрытия кровели из асбестоцементных листов | 100 м2 | 6.89 | 154.68 | 153.17 | 1,51 |  |  | 1065 | 1055 | 10
2 | 58-2-1 | Разборка двускатных слуховых окон прямоугольных | 100шт | 0.02 | 2198.9 | 2184.32 | 14,58 |  |  | 44 | 44
3 | 58-5-1 | Укрепление стропильных ног расшивкой досками с двух сторон | 100м/п | 0.45 | 3002.46 | 273.91 | 35,14 | 3,13 | 2693,41 | 1351 | 123 | 16 | 1 | 1212
4 | 58-5-3 | Смена стропильных ног из брусьев | 100м/п | 0.012 | 6313.68 | 1031.12 | 33,55 | 2,86 | 5249,01 | 76 | 12 | 1 |  | 63
5 | 58-18-1 | Смена обрешетки с прозорами из досок толщиной до 30мм | 100м2 | 1.53 | 999.99 | 292.48 | 17,83 | 1,61 | 689,68 | 1529 | 447 | 27 | 2 | 1055
6 | 12-01-007-03 | Устройство кровель из шифера по готовым прогонам. Стоимость материалов 4522,73-130*(27,75-16,77)=3095,33 | 100 м2 | 6.89 | 3648.5 | 328,72* 1,15= 378,03 | 140,11* 1,25= 175,14 | 8,17* 1,25= 10,21 | 3095,33 | 25138 | 2604 | 1207 | 70 | 21327
7 | 10-01-003-1 | Устройство слуховых окон | 1 окно | 2 | 338.3 | 45,55* 1,15= 52,38 | 24,47* 1,25= 30,59 | 1,14* 1,25= 1,43 | 255,33 | 677 | 105 | 61 | 3 | 511
|  | Приборы оконные (П) | к-т | 2 |  |  |  |  | 80 |  |  |  |  | 160
8 | 10-01-044-12 | Обивка боковых стен слуховых окон кровельной оцинкованной сталью с оной стороны | 100м2 | 0.064 | 10202.68 | 525,02* 1,15= 603,77 | 19,30* 1,25= 24,13 | 0,72* 1,25= 0,90 | 9574,78 | 653 | 39 | 2 |  | 612
9 | 58-19-1 | Смена мелких покрытий из листовой стали в кровлях из рулонных и штучных материалов: разжелобков | 100 м/п | 0.22 | 7118.57 | 995.36 | 9,27 | 1,61 | 6113,94 | 1566 | 219 | 2 |  | 1345
10 | 58-20-8 сверхнормы | Смена примыканий к вытяжным трубам | 100м | 0.563 | 2263.66 | 637.95 | 59,03 | 0,89 | 1566,68 | 1274 | 359 | 33 | 1 | 882
|  | ИТОГО: | [7 empty] | 33373 | 5007 | 1359 | 77 | 27007
|  | Неучтенные материалы | [11 empty] | 160
|  | ФОТ строителей с К=5,95 | [5 empty] | 5007*5,95=29792
|  | Эксплуатация машин и механизмов с К=3,08 | [5 empty] | 1359*3,08=4186
|  | в т.ч. ФОТ машинистов с К=5,95 | [5 empty] | 77*5,95=458
|  | Материалы с К=3,4 | [5 empty] | 27007*3,4=91824
|  | Неучтенные материалы | [5 empty] | 160
|  | ТЗР 5% от стоимости неучтенных материалов | [5 empty] | 8
|  | Отвозка строительного мусора 19,38т*53,19 | [5 empty] | 1031
|  | Итого, прямые затраты: | [5 empty] | 127001
| Сб.№58 | Накладные расходы 83%*0,94*5,95 от суммы 2263 руб. | [5 empty] | 10505
| Сб.№12 | Накладные расходы 120%*0,94*0,9*5,95 от суммы 2674 руб. | [5 empty] | 16152
| Сб.№10 | Накладные расходы 118%*0,94*0,9*5,95 от суммы 147 руб. | [5 empty] | 873
|  | Итого накладные расходы: | [5 empty] | 27530
| Сб.№58 | Сметная прибыль 65%*5,95 от суммы 2263 руб. | [5 empty] | 8752
| Сб.№12 | Сметная прибыль 65%*0,85*5,95 от суммы 2674 руб. | [5 empty] | 8790
| Сб.№10 | Сметная прибыль 63%*0,85*5,95 от суммы 147 руб. | [5 empty] | 468
|  | Итого сметная прибыль: | [5 empty] | 18010
|  | ИТОГО: | [5 empty] | 172541
|  | Зимнее удорожание 1,122% | [5 empty] | 1936
|  | Итого: | [5 empty] | 174477
|  | Непредвиденные расходы 2% | [5 empty] | 3490
|  | Итого: | [5 empty] | 177967
|  | НДС 18% | [5 empty] | 32034
|  | ВСЕГО | [5 empty] | 210001
СОСТАВИЛ
ПРОВЕРИЛ