## Лист1
форма П2.4 МДС 81-35.2004
Восстановительный ремонт электроосвещения спортзала МУ СОШ №2
(наименование стройки/ремонтируемого обьекта)
Заказчик: | [6 empty] | УТВЕРЖДАЮ:
Исполнитель: | [6 empty] | ___________________/ /
" ___ " ___________________ 2006г.
СМЕТА
на восстановительный ремонт электроосвещения с/зала и вспомогательных помещений в МУ СОШ №2
(ул.Куликова, д.27)
Основание: дог.№ __ от "__ "____ 2006г
Сметная стоимость: 150 тыс.руб.
Составлена в ценах: __1кв.2006г_____
№ п/п | Шифр и номер позиции норматива | Наименование работ и затрат | Ед. изм. | Кол. | Стоимость на единицу, руб. |  |  | Общая сметная стоимость, руб.
[5 empty] | Всего | Эксплуат. машин | Материалы | Всего | Основной зарплаты | Эксплуат. машин |  | Материалы
[5 empty] | Основной зарплаты | В т.ч. зарплаты
В т. ч. зарплаты
1 | 2 | 3 | 4 | 5 | 6 | 7 | 8 | 9 | 10 | 11 |  | 12
Ремонтно-строительные работы (ТЕРр) и строительные работы (ТЕР).
1 | ТЕРр67-1-1 | Демонтаж электропроводки ЗП=15,95 ЭММ=0 ЗПм=0 | 100 м | 0.85 | 15.95 | 0 | 0 | 13.5575 | 13.5575 | 0 |  | 0
[5 empty] | 15.95 | 0 |  |  |  | 0
2 | ТЕРр67-4-4 | Демонтаж светильников ЗП=67,89 ЭММ=1,03 ЗПм=0,27 | 100 шт. | 0.1 | 68.92 | 1.03 | 0 | 6.892 | 6.789 | 0.103 |  | 0
[5 empty] | 67.89 | 0.27 |  |  |  | 0.027
3 | ТЕРр67-4-5 | Демонтаж светильников с люминесцентными лампами ЗП=115,57 ЭММ=2,75 ЗПм=0,71 | 100 шт. | 0.02 | 118.32 | 2.75 | 0 | 2.3664 | 2.3114 | 0.055 |  | 0
[5 empty] | 115.57 | 0.71 |  |  |  | 0.0142
4 | ТЕР46-03-009-4 | Пробивка отверстий в кирпичных стенах круглых диаметром до 25 мм при толщине стен до 38 см | 100 отв. | 0.1 | 2243.64 | 1746.21 | 0 | 224.364 | 49.743 | 174.621 |  | 0
[5 empty] | 497.43 | 162.76 |  |  |  | 16.276
Электромонтажные работы (ГЭСНм-2001-08).
№ п/п | Шифр и номер позиции норматива | Наименование работ и затрат | Ед. изм. | Количество |  |  |  | Сметная стоимость (руб)
|  |  |  | на единицу измерения |  | общее |  | единицы |  |  | общая
1 | 08-03-526-1 | Выключатели установочные автоматические (автоматы) на ток до 25 А | шт. |  |  | 8
| к=1,2 | Затраты труда рабочих-монтажников (средний разряд работы-3,9) | чел.-час | 1.56 |  | 12.48 |  | 42.04 |  |  | 629.591
| к=1,2 | Затраты труда машинистов | чел.-час | 0.004 |  | 0.032 |  | 48.96 |  |  | 1.8801
Итого зарплата
Машины и механизмы
| к=1,2 | Краны на автомобильном ходу | маш.-час | 0.002 |  | 0.016 |  | 134.65 |  |  | 2.5853
| к=1,2 | Автомобили бортовые | маш.-час | 0.002 |  | 0.016 |  | 95.53 |  |  | 1.8342
| к=1,2 | Дрели электрические | маш.-час | 0.04 |  | 0.32 |  | 1.95 |  |  | 0.7488
| к=1,2 | Прессы гидравлические | маш.-час | 0 |  | 0 |  | 0 |  |  | 0
| к=1,2 | Установки для сварки ручной дуговой | маш.-час | 0.13 |  | 1.04 |  | 8.1 |  |  | 10.1088
|  | Итого эксплуатация машин: | [8 empty] | 15.2771
Материалы
| 500-9500 | Бирки маркировочные | 100 шт. | 0.02 |  | 0.16 |  | 74.75 |  |  | 11.96
| 544-0089 | Лента липкая изоляционная | кг | 0.012 |  | 0.096 |  | 173.53 |  |  | 16.6589
| 101-1964 | Шпагат бумажный | кг | 0.001 |  | 0.008 |  | 42 |  |  | 0.336
| 500--9619 | Нитки швейные | кг | 0.001 |  | 0.008 |  | 34 |  |  | 0.272
| 101-9760 | Лак электроизоляционный | кг | 0.006 |  | 0.048 |  | 36 |  |  | 1.728
| 542-9033 | Вазелин технический | кг | 0.006 |  | 0.048 |  | 24 |  |  | 1.152
| 101-9852 | Краска | кг | 0.036 |  | 0.288 |  | 25 |  |  | 7.2
| 500-9062 | Наконечники кабельные | шт. | 6.1 |  | 48.8 |  | 15 |  |  | 732
| 101-1977 | Болты строительные с гайками и шайбами | кг | 0.049 |  | 0.392 |  | 21 |  |  | 8.232
| 201-9408 | Конструкции стальные решетчатые | т | 0.001 |  | 0.008 |  | 18000 |  |  | 144
| 101-1924 | Электроды диаметром 4 мм | кг | 0.07 |  | 0.56 |  | 48 |  |  | 26.88
| 101-9103 | Дюбели распорные | 100 шт. | 0.014 |  | 0.112 |  | 200 |  |  | 22.4
| 500-9081 | Перемычки гибкие | шт. | 1 |  | 8 |  | 15 |  |  | 120
| 101-9109 | Дюбели для пристрелки | 10 шт. | 1.22 |  | 9.76 |  | 8 |  |  | 78.08
| 101-9100 | Патроны для пристрелки | 10 шт. | 1.22 |  | 9.76 |  | 12 |  |  | 117.12
|  | Итого материалов: | [8 empty] | 1288.0189
|  | Выключатель автоматический трехполюсный ВА47-29 | шт. | 1 |  |  |  | 82 |  |  | 82
|  | Устройство защитного отключения ВКЗ | шт. | 2 |  |  |  | 695 |  |  | 1390
|  | Выключатель автоматический однополюсный ВА47-29 | шт. | 5 |  |  |  | 29 |  |  | 145
|  | Бокс электротехнический | шт. | 1 |  |  |  | 34 |  |  | 34
2 | 08-03-595-2 | Светильники с ртутными лампами | 100 шт. |  |  | 0.14
| к=1,2*1,05 | Затраты труда рабочих-монтажников (средний разряд работы-4,2) | чел.-час | 291 |  | 40.74 |  | 43.82 |  |  | 2249.3858
| к=1,2*1,05 | Затраты труда машинистов | чел.-час | 100 |  | 14 |  | 48.96 |  |  | 863.6544
Итого зарплата
Машины и механизмы
| к=1,2 | Краны на автомобильном ходу | маш.-час | 1.73 |  | 0.2422 |  | 134.65 |  |  | 39.1347
| к=1,2 | Автомобили бортовые | маш.-час | 1.73 |  | 0.2422 |  | 95.53 |  |  | 27.7648
| к=1,2 | Подъемники гидравлические | маш.-час | 96.9 |  | 13.566 |  | 31.14 |  |  | 506.9343
|  | Итого эксплуатация машин: | [8 empty] | 573.8338
Материалы
| 544-0089 | Лента липкая изоляционная | кг | 0.11 |  | 0.0154 |  | 173.53 |  |  | 2.6724
| 500-9001 | Провод | м | 248 |  | 34.72 |  | 7.2 |  |  | 249.984
| 500-9062 | Наконечники кабельные | шт. | 102 |  | 14.28 |  | 15 |  |  | 214.2
| 101-1977 | Болты строительные с гайками и шайбами | кг | 1.87 |  | 0.2618 |  | 21 |  |  | 5.4978
| 500-9140 | Гильзы соединительные | 100 шт. | 2.04 |  | 0.2856 |  | 7086 |  |  | 2023.7616
| 500-9056 | Колпачки изолирующие | 10 шт. | 2.04 |  | 0.2856 |  | 37.7 |  |  | 10.7671
|  | Итого материалов: | [8 empty] | 2506.8829
|  | Светильник РКУ со стеклом и решеткой | шт. | 14 |  |  |  | 1200 |  |  | 16800
|  | Лампа ртутная | шт. | 14 |  |  |  | 116 |  |  | 1624
3 | 08-02-472-10 | Заземляющие проводники | 100м |  |  | 0.2
| к=1,2 | Затраты труда рабочих-монтажников (средний разряд работы-3,8) | чел.-час | 46.6 |  | 9.32 |  | 41.53 |  |  | 464.4715
| к=1,2 | Затраты труда машинистов | чел.-час | 0.06 |  | 0.012 |  | 48.96 |  |  | 0.70502
Итого зарплата
Машины и механизмы
| к=1,2 | Краны на автомобильном ходу | маш.-час | 0.03 |  | 0.006 |  | 134.65 |  |  | 0.96948
| к=1,2 | Автомобили бортовые | маш.-час | 0.03 |  | 0.006 |  | 95.53 |  |  | 0.68782
| к=1,2 | Дрели электрические | маш.-час | 12.8 |  | 0.1536 |  | 1.95 |  |  | 0.35942
|  | Итого эксплуатация машин: | [8 empty] | 2.0167
Материалы
| 500-9031 | Скобы | 10 шт. | 20.4 |  | 4.08 |  | 18 |  |  | 73.44
| 101-9103 | Дюбели распорные | 100 шт. | 2.04 |  | 0.408 |  | 200 |  |  | 81.6
| 500-9062 | Наконечники кабельные | шт. | 2.04 |  | 0.408 |  | 15 |  |  | 6.12
|  | Итого материалов: | [8 empty] | 161.16
4 | 08-03-591-3 | Выключатель одноклавишный | 100 шт. |  |  | 0.07
| к=1,2 | Затраты труда рабочих-монтажников (средний разряд работы-4,2) | чел.-час | 76 |  | 5.32 |  | 43.82 |  |  | 279.7469
| к=1,2 | Затраты труда машинистов | чел.-час | 0.2 |  | 0.014 |  | 48.96 |  |  | 0.82253
Итого зарплата
Машины и механизмы
| к=1,2 | Краны на автомобильном ходу | маш.-час | 0.1 |  | 0.007 |  | 134.65 |  |  | 1.1311
| к=1,2 | Автомобили бортовые | маш.-час | 0.1 |  | 0.007 |  | 95.53 |  |  | 0.80245
| к=1,2 | Установки для сварки ручной дуговой | маш.-час | 4.64 |  | 0.3248 |  | 8.1 |  |  | 3.1571
|  | Итого эксплуатация машин: | [8 empty] | 5.0906
Материалы
| 101-1755 | Сталь полосовая Ст3сп | т | 0.014 |  | 0.00098 |  | 14250 |  |  | 13.965
| 101-9109 | Дюбели для пристрелки | 10 шт. | 9.76 |  | 0.6832 |  | 8 |  |  | 5.4656
| 101-1786 | Лак битумный БТ-123 | т | 0.0027 |  | 0.000189 |  | 21735.18 |  |  | 4.1079
| 101-1977 | Болты строительные с гайками и шайбами | кг | 3.54 |  | 0.2478 |  | 21 |  |  | 5.2038
| 101-1924 | Электроды диаметром 4 мм | кг | 0.024 |  | 0.00168 |  | 48 |  |  | 0.08064
| 101-9109 | Патроны для пристрелки | 10 шт. | 9.76 |  | 0.6832 |  | 12 |  |  | 8.1984
|  | Итого материалов: | [8 empty] | 37.0214
|  | Выключатель электрический п/г | шт. | 7 |  |  |  | 28 |  |  | 196
5 | 08-03-591-11 | Розетка штепсельная трехполюсная | 100 шт. |  |  | 0.03
| к=1,2 | Затраты труда рабочих-монтажников (средний разряд работы-4,2) | чел.-час | 73.4 |  | 2.202 |  | 43.82 |  |  | 115.79
| к=1,2 | Затраты труда машинистов | чел.-час | 0.12 |  | 0.0036 |  | 48.96 |  |  | 0.21151
Итого зарплата
Машины и механизмы
| к=1,2 | Краны на автомобильном ходу | маш.-час | 0.12 |  | 0.0036 |  | 134.65 |  |  | 0.58169
| к=1,2 | Автомобили бортовые | маш.-час | 0.12 |  | 0.0036 |  | 95.53 |  |  | 0.41269
|  | Итого эксплуатация машин: | [8 empty] | 0.99438
Материалы
| 101-1755 | Сталь полосовая Ст3сп | т | 0.0096 |  | 0.000288 |  | 14250 |  |  | 4.104
| 101-9109 | Дюбели для пристрелки | 10 шт. | 20.4 |  | 0.612 |  | 8 |  |  | 4.896
| 101-9100 | Патроны для пристрелки | 10 шт. | 20.4 |  | 0.612 |  | 12 |  |  | 7.344
|  | Итого материалов: | [8 empty] | 16.344
|  | Розетка двойная с заземляющим контактом | шт. | 3 |  |  |  | 29.2 |  |  | 87.6
6 | 08-03-574-1 | Разводка по устройствам и подключение жил кабелей или проводов. | 100 жил |  |  | 0.75
| к=1,2 | Затраты труда рабочих-монтажников (средний разряд работы-4,2) | чел.-час | 16.8 |  | 12.6 |  | 43.82 |  |  | 662.5584
| к=1,2 | Затраты труда машинистов | чел.-час | 0.02 |  | 0.015 |  | 48.96 |  |  | 0.88128
Итого зарплата
Машины и механизмы
| к=1,2 | Краны на автомобильном ходу | маш.-час | 0.01 |  | 0.0075 |  | 134.65 |  |  | 1.2119
| к=1,2 | Автомобили бортовые | маш.-час | 0.01 |  | 0.0075 |  | 95.53 |  |  | 0.85977
|  | Итого эксплуатация машин: | [8 empty] | 2.0716
Материалы
| 500-9062 | Наконечники кабельные | шт. | 102 |  | 76.5 |  | 15 |  |  | 1147.5
| 544-0089 | Лента липкая изоляционная | кг | 0.2 |  | 0.15 |  | 173.53 |  |  | 26.0295
| 101-1964 | Шпагат бумажный | кг | 0.02 |  | 0.015 |  | 42 |  |  | 0.63
| 500--9619 | Нитки швейные | кг | 0.01 |  | 0.0075 |  | 34 |  |  | 0.255
| 101-0501 | Лаки канифольные | кг | 0.0001 |  | 7.5e-05 |  | 36 |  |  | 0.0027
| 542-9033 | Вазелин технический | кг | 0.1 |  | 0.075 |  | 24 |  |  | 1.8
| 500-9623 | Лента К226 | 100 м | 0.1 |  | 0.075 |  | 120 |  |  | 9
| 500-9101 | Кнопки монтажные | 1000 шт. | 0.1 |  | 0.075 |  | 140 |  |  | 10.5
| 500-9502 | Бирки-оконцеватели | 100 шт. | 1.02 |  | 0.765 |  | 20.43 |  |  | 15.6289
| 522-0077 | Припои оловянно-свинцовые | кг | 0.08 |  | 0.06 |  | 12 |  |  | 0.72
|  | Итого материалов: | [8 empty] | 1212.0662
7 | 08-02-407-3 | Трубы стальные по установленным конструкциям | 100м |  |  | 0.65
| к=1,2*1,05 | Затраты труда рабочих-монтажников (средний разряд работы-3,8) | чел.-час | 47.4 |  | 30.81 |  | 41.53 |  |  | 1612.2195
| к=1,2*1,05 | Затраты труда машинистов | чел.-час | 31.69 |  | 20.5985 |  | 48.96 |  |  | 1270.7132
Итого зарплата
Машины и механизмы
| к=1,2 | Краны на автомобильном ходу | маш.-час | 0.91 |  | 0.5915 |  | 134.65 |  |  | 95.5746
| к=1,2 | Автомобили бортовые | маш.-час | 0.91 |  | 0.5915 |  | 95.53 |  |  | 67.8072
| к=1,2 | Подъемники гидравлические | маш.-час | 30.8 |  | 20.02 |  | 31.14 |  |  | 748.1074
| к=1,2 | Установки для сварки ручной дуговой | маш.-час | 6.42 |  | 4.173 |  | 8.1 |  |  | 40.5616
|  | Итого эксплуатация машин: | [8 empty] | 952.0507
Материалы
| 500-9627 | Лента ФУМ | кг | 0.034 |  | 0.0221 |  | 120 |  |  | 2.652
| 110-9105 | Гайки установочные заземляющие | 100 шт. | 0.65 |  | 0.4225 |  | 300 |  |  | 126.75
| 500-9031 | Скобы | 10 шт. | 4.1 |  | 2.665 |  | 132.26 |  |  | 352.4729
| 101-0813 | Проволока стальная низкоуглеродист. диаметром 3 мм | т | 0.0021 |  | 0.001365 |  | 39956.8 |  |  | 54.541
| 101-9103 | Дюбели распорные | 100 шт. | 0.82 |  | 0.533 |  | 200 |  |  | 106.6
| 500-9081 | Перемычки гибкие ПГС-50 | шт. | 8 |  | 5.2 |  | 15 |  |  | 78
| 500-9140 | Гильзы соединительные | 100 шт. | 0.08 |  | 0.052 |  | 7086 |  |  | 368.472
| 101-9852 | Краска | кг | 0.68 |  | 0.442 |  | 25 |  |  | 11.05
| 101-1924 | Электроды | кг | 1.05 |  | 0.6825 |  | 48 |  |  | 32.76
| 101-9100 | Патроны для пристрелки | 10 шт. | 10 |  | 6.5 |  | 12 |  |  | 78
| 101-9109 | Дюбели для пристрелки | 10 шт. | 10 |  | 6.5 |  | 8 |  |  | 52
|  | Итого материалов: | [8 empty] | 1263.2979
|  | Труба стальная d20 | м | 65 |  |  |  | 39.2 |  |  | 2548
8 | 08-02-409-1 | Трубы винипластовые по установленным конструкциям | 100м |  |  | 0.95
| к=1,2*1,05 | Затраты труда рабочих-монтажников (средний разряд работы-3,8) | чел.-час | 23.8 |  | 22.61 |  | 41.53 |  |  | 1183.1316
| к=1,2*1,05 | Затраты труда машинистов | чел.-час | 16 |  | 15.2 |  | 48.96 |  |  | 937.6819
Итого зарплата
Машины и механизмы
| к=1,2 | Краны на автомобильном ходу | маш.-час | 0.11 |  | 0.1045 |  | 134.65 |  |  | 16.8851
| к=1,2 | Автомобили бортовые | маш.-час | 0.11 |  | 0.1045 |  | 95.53 |  |  | 11.9795
| к=1,2 | Подъемники гидравлические | маш.-час | 15.8 |  | 15.01 |  | 31.14 |  |  | 560.8937
| к=1,2 | Установки для сварки ручной дуговой | маш.-час | 2.7 |  | 2.565 |  | 8.1 |  |  | 24.9318
| к=1,2 | Перфораторы электрические | маш.-час | 4.84 |  | 4.598 |  | 2.08 |  |  | 11.4766
|  | Итого эксплуатация машин: | [8 empty] | 626.1667
Материалы
| 500-9070 | Патрубки | 10 шт. | 1.8 |  | 1.71 |  | 559.14 |  |  | 956.1294
| 500--9061 | Втулки изолирующие | шт. | 18 |  | 17.1 |  | 2.32 |  |  | 39.672
| 500-9031 | Скобы | 10 шт. | 6.7 |  | 6.365 |  | 132.26 |  |  | 841.8349
| 500-9030 | Заглушки | 10 шт. | 1 |  | 0.95 |  | 41.89 |  |  | 39.7955
| 101-0813 | Проволока стальная | т | 0.0021 |  | 0.001995 |  | 39956.8 |  |  | 79.7138
| 101-1924 | Электроды диаметром 4 мм | кг | 0.96 |  | 0.912 |  | 48 |  |  | 43.776
| 113-9042 | Клей БМК-5к | кг | 0.2 |  | 0.19 |  | 74.75 |  |  | 14.2025
| 101-9109 | Дюбели для пристрелки | 10 шт. | 13.4 |  | 12.73 |  | 8 |  |  | 101.84
| 101-9100 | Патроны для пристрелки | 10 шт. | 13.4 |  | 12.73 |  | 12 |  |  | 152.76
|  | Итого материалов: | [8 empty] | 2269.7241
|  | Труба ПВХ жесткая D20 | м | 95 |  |  |  | 6.4 |  |  | 608
|  | Отводы для ПВХ труб | шт. | 15 |  |  |  | 6 |  |  | 90
|  | Клипсы для крепления ПВХ труб | шт. | 76 |  |  |  | 1.7 |  |  | 129.2
|  | Муфты для ПВХ труб | шт. | 25 |  |  |  | 4.2 |  |  | 105
9 | 08-02-412-3 | Затягивание проводов в проложенные трубы | 100м |  |  | 1.75
| к=1,2*1,05 | Затраты труда рабочих-монтажников (средний разряд работы-3,8) | чел.-час | 7.86 |  | 13.755 |  | 41.53 |  |  | 719.7689
| к=1,2*1,05 | Затраты труда машинистов | чел.-час | 0.08 |  | 0.14 |  | 48.96 |  |  | 8.6365
Итого зарплата
Машины и механизмы
| к=1,2 | Краны на автомобильном ходу | маш.-час | 0.04 |  | 0.07 |  | 134.65 |  |  | 11.3106
| к=1,2 | Автомобили бортовые | маш.-час | 0.05 |  | 0.0875 |  | 95.53 |  |  | 10.0306
|  | Итого эксплуатация машин: | [8 empty] | 21.3412
Материалы
| 101-1764 | Тальк молотый сорт 1 | т | 0.00105 |  | 0.0018375 |  | 4623 |  |  | 8.4948
| 500--9061 | Втулки изолирующие | шт. | 12.2 |  | 21.35 |  | 2.32 |  |  | 49.532
| 544-0089 | Лента липкая изоляционная | кг | 0.32 |  | 0.56 |  | 173.53 |  |  | 97.1768
| 500-9041 | Сжимы ответвительные | 100 шт. | 0.31 |  | 0.5425 |  | 1840 |  |  | 998.2
| 500-9140 | Гильзы соединительные | 100 шт. | 0.05 |  | 0.0875 |  | 7086 |  |  | 620.025
| 500-9056 | Колпачки изолирующие | 10 шт. | 0.8 |  | 1.4 |  | 37.7 |  |  | 52.78
| 500-9500 | Бирки маркировочные | 100 шт. | 0.002 |  | 0.0035 |  | 291.6 |  |  | 1.0206
| 101-9852 | Краска | кг | 0.02 |  | 0.035 |  | 25 |  |  | 0.875
|  | Итого материалов: | [8 empty] | 1828.1042
|  | Провод ПУНП 3*2,5 | м | 100 |  |  |  | 12.6 |  |  | 1260
|  | Провод ПУНП 3*1,5 | м | 38 |  |  |  | 7.6 |  |  | 288.8
|  | Провод ПУНП 3*4 | м | 37 |  |  |  | 21.15 |  |  | 782.55
10 | 08-02-412-10 | Затягивание проводов в проложенные трубы (провод каждый последующий сумм. сечением до 35 мм2) | 100м |  |  | 0.2
| к=1,2*1,05 | Затраты труда рабочих-монтажников (средний разряд работы-3,8) | чел.-час | 5.61 |  | 1.122 |  | 41.53 |  |  | 58.7118
| к=1,2*1,05 | Затраты труда машинистов | чел.-час | 0.16 |  | 0.032 |  | 48.96 |  |  | 1.9741
Итого зарплата
Машины и механизмы
| к=1,2 | Краны на автомобильном ходу | маш.-час | 0.08 |  | 0.016 |  | 134.65 |  |  | 2.5853
| к=1,2 | Автомобили бортовые | маш.-час | 0.08 |  | 0.016 |  | 95.53 |  |  | 1.8342
|  | Итого эксплуатация машин: | [8 empty] | 4.4195
Материалы
| 101-1764 | Тальк молотый сорт 1 | т | 0.00116 |  | 0.000232 |  | 4623 |  |  | 1.0725
| 500--9061 | Втулки изолирующие | шт. | 12.2 |  | 2.44 |  | 2.32 |  |  | 5.6608
| 544-0089 | Лента липкая изоляционная | кг | 0.32 |  | 0.064 |  | 173.53 |  |  | 11.1059
| 500-9041 | Сжимы ответвительные | 100 шт. | 0.31 |  | 0.062 |  | 1840 |  |  | 114.08
| 500-9500 | Бирки маркировочные | 100 шт. | 0.002 |  | 0.0004 |  | 291.6 |  |  | 0.11664
| 101-9852 | Краска | кг | 0.02 |  | 0.004 |  | 25 |  |  | 0.1
|  | Итого материалов: | [8 empty] | 132.1359
|  | Кабель ВВГ 5*4 | м | 20 |  |  |  | 38.88 |  |  | 777.6
11 | 08-03-545-1 | Коробка (ящик) с зажимами для кабелей и проводов сечением до 6 мм2, устанавливаемая на конструкции на стене или колонне, количество зажимов до 10 | шт. |  |  | 30
| к=1,2*1,05 | Затраты труда рабочих-монтажников (средний разряд работы-3,8) | чел.-час | 3.31 |  | 99.3 |  | 41.53 |  |  | 5196.1505
| к=1,2*1,05 | Затраты труда машинистов | чел.-час | 0.002 |  | 0.06 |  | 48.96 |  |  | 3.7014
Итого зарплата
Машины и механизмы
| к=1,2 | Краны на автомобильном ходу | маш.-час | 0.002 |  | 0.06 |  | 134.65 |  |  | 9.6948
| к=1,2 | Автомобили бортовые | маш.-час | 0.002 |  | 0.06 |  | 95.53 |  |  | 6.8782
| к=1,2 | Дрели электрические | маш.-час | 0.04 |  | 1.2 |  | 1.95 |  |  | 2.808
| к=1,2 | Установки для сварки ручной дуговой | маш.-час | 0.25 |  | 7.5 |  | 8.1 |  |  | 72.9
|  | Итого эксплуатация машин: | [8 empty] | 92.281
Материалы
| 500-9500 | Бирки маркировочные | 100 шт. | 0.031 |  | 0.93 |  | 291.6 |  |  | 271.188
| 544-0089 | Лента липкая изоляционная | кг | 0.04 |  | 1.2 |  | 173.53 |  |  | 208.236
| 101-1964 | Шпагат бумажный | кг | 0.004 |  | 0.12 |  | 42 |  |  | 5.04
| 500--9619 | Нитки швейные | кг | 0.002 |  | 0.06 |  | 34 |  |  | 2.04
| 101-9760 | Лак электроизоляционный | кг | 0.02 |  | 0.6 |  | 36 |  |  | 21.6
| 542-9033 | Вазелин технический | кг | 0.02 |  | 0.6 |  | 24 |  |  | 14.4
| 101-9852 | Краска | кг | 0.03 |  | 0.9 |  | 25 |  |  | 22.5
| 500-9502 | Бирки оконцеватели | 100 шт. | 0.2 |  | 6 |  | 48.02 |  |  | 288.12
| 101-1977 | Болты строительные с гайками и шайбами | кг | 0.049 |  | 1.47 |  | 21 |  |  | 30.87
| 201-9408 | Конструкции стальные решетчатые | т | 0.002 |  | 0.06 |  | 18000 |  |  | 1080
| 101-1924 | Электроды диаметром 4 мм | кг | 0.07 |  | 2.1 |  | 48 |  |  | 100.8
| 101-9103 | Дюбели распорные | 100 шт. | 0.014 |  | 0.42 |  | 200 |  |  | 84
| 500-9081 | Перемычки гибкие | шт. | 1 |  | 30 |  | 15 |  |  | 450
| 101-9109 | Дюбели для пристрелки | 10 шт. | 1.22 |  | 36.6 |  | 8 |  |  | 292.8
| 101-9100 | Патроны для пристрелки | 10 шт. | 1.22 |  | 36.6 |  | 12 |  |  | 439.2
|  | Итого материалов: | [8 empty] | 3310.794
|  | Коробка 85*85 | шт. | 12 |  |  |  | 24 |  |  | 288
|  | Коробка У994 | шт. | 18 |  |  |  | 31.54 |  |  | 567.72
|  | Колодка клеммная д.10 | шт. | 15 |  |  |  | 8.5 |  |  | 127.5
12 | 08-03-599-6 | Щитки, устанавливаемые в нише болтами на конструкции | шт. |  |  | 1
| к=1,2 | Затраты труда рабочих-монтажников (средний разряд работы-4,2) | чел.-час | 4.46 |  | 4.46 |  | 43.15 |  |  | 230.9388
| к=1,2 | Затраты труда машинистов | чел.-час | 0.06 |  | 0.06 |  | 48.96 |  |  | 3.5251
Итого зарплата
Машины и механизмы
| к=1,2 | Краны на автомобильном ходу | маш.-час | 0.03 |  | 0.03 |  | 134.65 |  |  | 4.8474
| к=1,2 | Автомобили бортовые | маш.-час | 0.03 |  | 0.03 |  | 95.53 |  |  | 3.4391
| к=1,2 | Установки для сварки ручной дуговой | маш.-час | 0.06 |  | 0.06 |  | 8.1 |  |  | 0.5832
|  | Итого эксплуатация машин: | [8 empty] | 8.8697
Материалы
| 101-9100 | Патроны для пристрелки | 10 шт. | 0.41 |  | 0.41 |  | 12 |  |  | 4.92
| 101-1977 | Болты строительные с гайками и шайбами | кг | 0.25 |  | 0.25 |  | 21 |  |  | 5.25
| 101-1924 | Электроды | кг | 0.05 |  | 0.05 |  | 48 |  |  | 2.4
| 101-1786 | Лак битумный БТ-123 | т | 0.00058 |  | 0.00058 |  | 21735.18 |  |  | 12.6064
| 101-9103 | Дюбели распорные | 100 шт. | 0.041 |  | 0.041 |  | 200 |  |  | 8.2
| 500-9041 | Сжимы ответвительные | 100 шт. | 0.04 |  | 0.04 |  | 1840 |  |  | 73.6
| 500-9081 | Перемычки гибкие | шт. | 1 |  | 1 |  | 15 |  |  | 15
| 500-9264 | Трубка ПВХ | кг | 0.124 |  | 0.124 |  | 66.7 |  |  | 8.2708
| 544-0089 | Лента липкая изоляционная | кг | 0.016 |  | 0.016 |  | 173.53 |  |  | 2.7765
| 500-9500 | Бирки маркировочные | 100 шт. | 0.02 |  | 0.02 |  | 291.6 |  |  | 5.832
| 101-9109 | Дюбели для пристрелки | 10 шт. | 0.41 |  | 0.1681 |  | 8 |  |  | 1.3448
| 101-9852 | Краска | кг | 0.2 |  | 0.2 |  | 25 |  |  | 5
|  | Итого материалов: | [8 empty] | 145.2005
|  | Щит электрический ЩРВ -24 | шт. | 1 |  |  |  | 715.7 |  |  | 715.7
|  | Шина РЕ | шт. | 1 |  |  |  | 42 |  |  | 42
|  | Шина N | шт. | 1 |  |  |  | 44 |  |  | 44
|  | Заглушка на 12 модулей | шт. | 1 |  |  |  | 14.2 |  |  | 14.2
13 | 08-03-594-7 | Светильники с люминесцентными лампами | 100 шт. |  |  | 0.1
| к=1,2*1,05 | Затраты труда рабочих-монтажников (средний разряд работы-4,2) | чел.-час | 148 |  | 14.8 |  | 43.8 |  |  | 816.7824
| к=1,2*1,05 | Затраты труда машинистов | чел.-час | 63.8 |  | 6.38 |  | 48.96 |  |  | 393.5796
Итого зарплата
Машины и механизмы
| к=1,2 | Краны на автомобильном ходу | маш.-час | 2.74 |  | 0.274 |  | 134.65 |  |  | 44.2729
| к=1,2 | Автомобили бортовые | маш.-час | 2.74 |  | 0.274 |  | 95.53 |  |  | 31.4103
| к=1,2 | Подъемники гидравлические | маш.-час | 58.3 |  | 5.83 |  | 31.14 |  |  | 217.8554
|  | Итого эксплуатация машин: | [8 empty] | 293.5386
Материалы
| 500-9264 | Трубка полихлорвиниловая | кг | 3.09 |  | 0.309 |  | 60 |  |  | 18.54
| 500-9129 | Розетка потолочная | 100 шт. | 2.04 |  | 0.204 |  | 206 |  |  | 42.024
| 101-0219 | Гипсовые вяжущие | т | 0.00315 |  | 0.000315 |  | 2810.42 |  |  | 0.88528
| 500-9109 | Крюк | шт. | 204 |  | 20.4 |  | 3 |  |  | 61.2
|  | Итого материалов: | [8 empty] | 122.6493
|  | Светильники ЛСП-42 2*40 (IP54) | шт. | 10 |  |  |  | 482.6 |  |  | 4826
|  | Лампа люминесцентная | шт. | 20 |  |  |  | 21 |  |  | 420
|  | Стартер | шт. | 20 |  |  |  | 3.1 |  |  | 62
14 | 08-03-593-6 | Светильник потолочный или настенный с креплением винтами для помещений с нормальными условиями среды одноламповый | 100 шт. |  |  | 0.07
| к=1,2 | Затраты труда рабочих-монтажников (средний разряд работы-4,2) | чел.-час | 88.3 |  | 6.181 |  | 43.82 |  |  | 325.0217
| к=1,2 | Затраты труда машинистов | чел.-час | 45.1 |  | 3.157 |  | 48.96 |  |  | 185.4801
Итого зарплата
Машины и механизмы
| к=1,2 | Краны на автомобильном ходу | маш.-час | 1.36 |  | 0.0952 |  | 134.65 |  |  | 15.3824
| к=1,2 | Автомобили бортовые | маш.-час | 1.36 |  | 0.0952 |  | 95.53 |  |  | 10.9133
| к=1,2 | Подъемники гидравлические | маш.-час | 42.4 |  | 2.968 |  | 31.14 |  |  | 110.9082
| к=1,2 | Дрели электрические | маш.-час | 25.6 |  | 1.792 |  | 21.5 |  |  | 46.2336
|  | Итого эксплуатация машин: | [8 empty] | 183.4376
Материалы
| 544-0089 | Лента липкая изоляционная | кг | 0.31 |  | 0.0217 |  | 120 |  |  | 2.604
| 500-9129 | Розетка потолочная | 100 шт. | 1.02 |  | 0.0714 |  | 206 |  |  | 14.7084
| 500-9041 | Сжимы ответвительные | 100 шт. | 2.04 |  | 0.1428 |  | 825 |  |  | 117.81
| 101-0115 | Винты с полукруглой головкой | т | 0.00306 |  | 0.0002142 |  | 20000 |  |  | 4.284
| 101-9103 | Дюбели распорные | 100 шт. | 4.08 |  | 0.2856 |  | 200 |  |  | 57.12
|  | Итого материалов: | [8 empty] | 196.5264
|  | Светильник НПО 01 2*60 "Таблетка" | шт. | 6 |  |  |  | 118.5 |  |  | 711
|  | Светильник SUNCA 623-2X8 | шт. | 1 |  |  |  | 864 |  |  | 864
|  | Лампа ЛОН-60 | шт. | 12 |  |  |  | 6 |  |  | 72
15 | 08-03-595-2 | Светильники с ртутными лампами (демонтаж) | 100 шт. |  |  | 0.08
| к=1,2*1,05*0,4 | Затраты труда рабочих-монтажников (средний разряд работы-4,2) | чел.-час | 291 |  | 23.28 |  | 43.82 |  |  | 514.1453
| к=1,2*1,05*0,4 | Затраты труда машинистов | чел.-час | 100 |  | 8 |  | 48.96 |  |  | 197.4067
Итого зарплата
Машины и механизмы
| к=1,2*0,4 | Краны на автомобильном ходу | маш.-час | 1.73 |  | 0.1384 |  | 134.65 |  |  | 8.9451
| к=1,2*0,4 | Автомобили бортовые | маш.-час | 1.73 |  | 0.1384 |  | 95.53 |  |  | 6.3462
| к=1,2*0,4 | Подъемники гидравлические | маш.-час | 96.9 |  | 7.752 |  | 31.14 |  |  | 115.8707
|  | Итого эксплуатация машин: | [8 empty] | 131.162
16 | 08-02-363-1 | Кронштейны сварные металлические | шт. |  |  | 0.14
| к=1,2 | Затраты труда рабочих-монтажников (средний разряд работы-4,1) | чел.-час | 3.41 |  | 0.4774 |  | 43.15 |  |  | 24.7198
| к=1,2 | Затраты труда машинистов | чел.-час | 1.37 |  | 0.1918 |  | 48.96 |  |  | 11.2686
Итого зарплата
Машины и механизмы
| к=1,2 | Краны на автомобильном ходу | маш.-час | 0.02 |  | 0.0028 |  | 134.65 |  |  | 0.45242
| к=1,2 | Автомобили бортовые | маш.-час | 0.02 |  | 0.0028 |  | 95.53 |  |  | 0.32098
| к=1,2 | Вышки телескопические 25м | маш.-час | 1.33 |  | 0.1862 |  | 34.36 |  |  | 7.6774
|  | Итого эксплуатация машин: | [8 empty] | 8.4508
Материалы
| 101-1977 | Болты строительные с гайками и шайбами | кг | 0.1 |  | 0.014 |  | 21 |  |  | 0.294
| 101-9852 | Краска | кг | 0.5 |  | 0.07 |  | 25 |  |  | 1.75
| 101-0813 | Проволока стальная низкоуглеродист. диаметром 3 мм | т | 0.0006 |  | 8.4e-05 |  | 33298.24 |  |  | 2.7971
|  | Итого материалов: | [8 empty] | 4.8411
|  | Кронштейны металлические | шт. | 14 |  |  |  | 230 |  |  | 3220
Испытания и измерения.
№ п/п | Шифр и номер позиции норматива | Наименование работ и затрат | Ед. изм. | Количество |  |  |  | Общая стоимость (руб)
|  |  |  | на единицу измерения |  | общее |  | единицы |  |  | общая
1 | 2 | 3 | 4 | 5 |  | 6 |  | 7 |  |  | 8
1 | ГЭСНп-2001 1-11-028-1 | Измерение сопротивления изоляции мегаомметром | 1 линия |  |  | 9 |  | 57.03 |  |  | 246.3696
|  | Затраты труда пусконаладочного персонала К=1,2 | чел-час | 0.4 |  | 3.6
2 | ГЭСНп-2001 1-11-013-1 | Измерениеполного сопротивления цепи фаза-нуль | 1 токопр. |  |  | 8 |  | 57.03 |  |  | 821.232
|  | Затраты труда пусконаладочного персонала К=1,2 | чел-час | 1.5 |  | 12
3 | ГЭСНп-2001 1-11-011-1 | Измерение цепи между заземлителями и заземленными элементами | 100 точек |  |  | 0.14 |  | 57.03 |  |  | 153.2966
|  | Затраты труда пусконаладочного персонала К=1,2 | чел-час | 16 |  | 2.24
4 | ГЭСНп-2001 1-11-023-1 | Наладка выключателя автоматического | 1 ед. |  |  | 8 |  | 57.03 |  |  | 1094.976
|  | Затраты труда пусконаладочного персонала К=1,2 | чел-час | 2 |  | 16
Наименование и значение множителей | [7 empty] | Значение |  |  | Прямые
ФОТ машинистов (ТЕРр 67-Электромонтажные работы) | [7 empty] | 5.49 |  |  | 0.22619
ФОТ машинистов (ГЭСНм 08-Электромонтажные работы) | [7 empty] | 1 |  |  | 3882.1221
ФОТ машинистов (ТЕР 46-Работы по реконструкции зданий и сооружений) | [7 empty] | 5.49 |  |  | 89.3552
ФОТ рабочих (ТЕРр 67-Электромонтажные работы) | [7 empty] | 5.49 |  |  | 124.3919
ФОТ рабочих (ГЭСНм 08-Электромонтажные работы) | [7 empty] | 1 |  |  | 15083.1339
ФОТ рабочих (ТЕР 46-Работы по реконструкции зданий и сооружений) | [7 empty] | 5.49 |  |  | 273.0891
ФОТ пусконаладочного персонала (ГЭСНп-2001-01) | [7 empty] | 1 |  |  | 2315.8742
Машины и механизмы (ТЕР) | [7 empty] | 2.92 |  |  | 510.3547
Машины и механизмы (ГЭСНм) | [7 empty] | 2.92 |  |  | 8146.3324
Итого машины и механизмы | [10 empty] | 8656.687
Материалы (ТЕР) | [7 empty] | 2.76 |  |  | 0
Материалы (ГЭСНм) | [7 empty] | 1 |  |  | 14494.7666
Итого поматериалам | [10 empty] | 14494.7666
Итого по неучтенным материалам | [10 empty] | 38921.87
ТЗР | [7 empty] | 5% |  |  | 1946.0935
Итого | [10 empty] | 81815.9062
Накладные расходы (ТЕРр67-Электромонтажные работы) | [7 empty] | 85%*0,94 |  |  | 99.5698
Сметная прибыль (ТЕРр67-Электромонтажные работы) | [7 empty] | 65% |  |  | 81.0017
Накладные расходы (ГЭСНм08-Электромонтажные работы) | [7 empty] | 95%*0,94 |  |  | 16935.9736
Сметная прибыль (ГЭСНм08-Электромонтажные работы) | [7 empty] | 65% |  |  | 12327.4164
Накладные расходы (ТЕР 46-Работы по реконструкции зданий и сооружений) | [7 empty] | 110%*0,94 |  |  | 300.398
Сметная прибыль (ТЕР 46-Работы по реконструкции зданий и сооружений) | [7 empty] | 70% |  |  | 191.1623
Накладные расходы (ГЭСНп-2001-10-Пусконаладочные работы) | [7 empty] | 65%*0,94 |  |  | 1414.9992
Сметная прибыль (ГЭСНп-2001-10-Пусконаладочные работы) | [7 empty] | 40% |  |  | 926.3497
Итого | [10 empty] | 114092.777
Непредвиденные затраты | [7 empty] | 2% |  |  | 2281.8555
Итого | [10 empty] | 116374.6325
НДС 18% | [10 empty] | 20947.4338
Проектные работы* | [10 empty] | 12678
ВСЕГО ПО СМЕТЕ | [10 empty] | 150000.0663
Обоснование коэфициентов(влияние условий производства работ ):
К= 1,0 - МДС81-35.2004, Прил.1 Т.3 п.1(в существующих зданиях - ремонтно-строительные работы)
К=1,2 -- МДС81-35.2004, Прил.1 Т.2 п.1(в существующих зданиях - монтажные работы )
К=1,2 -- МДС81-35.2004, Прил.1 Т.4 п.1(в существующих зданиях - пусконаладочн. работы )
К=1,05-- ГЭСНм-2001,ТЧ-п.6(при высоте свыше 2 м.)
Примечание: *-определяется по отдельному сметному расчету.
М.П. Исполнитель:
Note on B16: Tema: