## Лист1
Приложение №1 к договору подряда № от _________
Согласовано: |  |  |  |  | Утверждаю:
Директор ООО ПТП "Град"
_________________
| 2005г. | 2008г. |  |  |  | 2008г.
Заказчик МУ СОШ №35
Подрядчик
Сметный расчет составлен в текущих ценах 1 квартала 2008г.
Сметная стоимость |  |  |  | 250000.0037 | руб.
Локальный сметный расчет
Утепление чердачного перекрытия школы №35 ул. Парижской Коммуны
№ | Шифр и | Наименование работ и затрат | Кол-во | 'Стоимость на ед.,руб |  |  | Общая стоимость, руб.
п/п | номер |  |  | Всего | Экспл. | Матер. | Всего | Основн. | Экспл. | Материалы
| позиции |  |  |  | машин |  |  | зарплат. | машин
| норматива |  | ед.изм. | Основн | В т.ч. |  |  |  | В т.ч.
|  |  |  | зарплат | зарплат |  |  |  | зарплат
1. | ТЕРр 69-9-1 | Очистка чердачного помещения | 0.12 | 1251.63 |  |  | 150.1956 | 150.1956 | 0 | 0
от строительного мусора
|  |  | 100т | 1251.63 |  |  |  |  | 0
ЗП 1251,63
2. | ТЕР 12-01-015 | Устройство пароизоляции | 5.6 | 964.1355 | 45.875 | 854.7 | 5399.1588 | 355.9388 | 256.9 | 4786.32
| -3 | прокладочной в один слой
|  |  | 100м2 | 63.5605 | 1.6875 |  |  |  | 9.45
| к=1,15 | ЗП 55,27
| к=1,25 | ЭМ 36,7 ЗПм 1,35
Мат. 854,7
3. | ТЕР 11-01-009 | Утепление чердачного перекрытия | 5.6 | 1082.955 | 376.05 | 0 | 6064.548 | 3958.668 | 2105.88 | 0
| -1 | материалом "Изовер" толщ.50мм
| к=1,15 | в 3 слоя | 100м2 | 706.905 | 5.7 |  |  |  | 31.92
| к=1,25 | ЗП 204,9
| т.ч.п.3 к=3 | ЭМ 100,28 ЗПм 1,52
|  | Утеплитель "Изовер" | 1730.4 | [6 empty] | 83627.164
|  | 103*3*5,6*48,33 | м2
4. | ТЕР 69-7-1 | Устройство ходов на чердаке | 0.8 | 1727.05 | 15.44 | 1577.24 | 1381.64 | 107.496 | 12.352 | 1261.792
|  |  | 100м | 134.37 | 2.41 |  |  |  | 1.928
ЗП 134,37
ЭМ 15,44 ЗПм 2,41
Мат. 1577,24
5. | ТЕР 69-7-2 | Устройство переходных мостиков | 0.2 | 5611.85 | 179.04 | 4758.39 | 1122.37 | 134.884 | 35.808 | 951.678
на чердаке
|  |  | 100м | 674.42 | 19.29 |  |  |  | 3.858
ЗП 674,42
ЭМ 179,04 ЗПм 19,29
Мат. 4758,39
[7 empty] | 14117.9124 | 4707.1824 | 2410.94 | 6999.79
47.156
[8 empty] | Значение |  | Прямые
|  | ФОТ рабочих |  |  |  |  | 4707.1824 | 7.25 |  | 34127.0724
|  | Машины и механизмы |  |  |  |  | 2410.94 | 3.3 |  | 7956.102
|  | ФОТ машинистов |  |  |  |  | 47.156 | 7.25 |  | 341.881
|  | Материалы |  |  |  |  | 6999.79 | 4.27 |  | 29889.1033
|  | Итого по неучтенным материалам | [7 empty] | 83627.164
|  | Итого материалов | [7 empty] | 113516.2673
Накладные расходы
|  | (п.1,4,5) |  |  |  |  | 398.3616 | 7.25 | 73.32% | 2117.5708
|  | (п.2) |  |  |  |  | 365.3888 | 7.25 | 101.5% | 2689.3346
|  | (п.3) |  |  |  |  | 3990.588 | 7.25 | 104.1% | 30106.3926
|  | Итого накладные расходы | [7 empty] | 34913.298
Плановые накопления
|  | (п.1,4,5) |  |  |  |  | 398.3616 | 7.25 | 50% | 1444.0608
|  | (п.2) |  |  |  |  | 365.3888 | 7.25 | 55.25% | 1463.6105
|  | (п.3) |  |  |  |  | 3990.588 | 7.25 | 63.75% | 18443.9989
|  | Итого плановые накопления | [7 empty] | 21351.6702
|  | Итого: | [7 empty] | 211864.4099
|  | НДС 18% | [7 empty] | 38135.5938
|  | Всего по смете: | [7 empty] | 250000.0037
Составил: _______________________
№
п/п
1.
2.
3.
4.
5.
6.
7.
9.
10.
11
12
13.