## Локальная смета
СОГЛАСОВАНО: | [7 empty] | УТВЕРЖДАЮ:
_____________________________ | [7 empty] | _____________________________
" _____ " ________________ 200_ г. | [7 empty] | "______ " _______________200_ г.
управление администрации г.Иваново
(наименование стройки)
ЛОКАЛЬНЫЙ СМЕТНЫЙ РАСЧЕТ №
(локальная смета)
на | установку пластиковых окон на 2-м этаже г.Иваново
(наименование работ и затрат, наименование объекта)
Основание: чертежи №
| Сметная стоимость строительных работ ___________________________________________________________ |  | ___________________________499,990 |  | тыс.руб.
| Средства на оплату труда ___________________________________________________________ |  | ___________________________24,504 |  | тыс.руб.
| Сметная трудоемкость ___________________________________________________________ |  | ___________________________________________________________470,32 |  | чел.час
Составлен(а) в текущих (прогнозных) ценах по состоянию на __4кв__2007 г.
№ пп | Шифр и номер позиции норматива | Наименование работ и затрат, единица измерения | Количество | Стоимость единицы, руб. |  | Общая стоимость, руб. |  |  | Затраты труда рабочих, чел.-ч, не занятых обслуживанием машин
|  |  |  | всего | эксплуатации машин | Всего | оплаты труда | эксплуатация машин
|  |  |  | оплаты труда | в т.ч. оплаты труда |  |  | в т.ч. оплаты труда | на единицу | всего
1 | 2 | 3 | 4 | 5 | 6 | 7 | 8 | 9 | 10 | 11
Раздел 1. Новый Раздел
1 | ТЕРр56-02-02 | Снятие оконных переплетов: остекленных (100 м2 оконных переплетов) НР, (866,45 руб.): 82%*0,94 от ФОТ (1124,09 руб.) СП, (696,94 руб.): 62% от ФОТ (1124,09 руб.) | 0.52 | 329,82 297,87 | 31,95 8,30 | 171.51 | 154.9 | 16,61 4,32 | 46.11 | 23.98
2 | ТЕРр56-01-01 | Демонтаж оконных коробок в каменных стенах с: отбивкой штукатурки откосов (100 коробок) НР, (1758,53 руб.): 82%*0,94 от ФОТ (2281,44 руб.) СП, (1414,49 руб.): 62% от ФОТ (2281,44 руб.) | 0.16 | 2175,55 2004,48 | 171,07 15,18 | 348.09 | 320.72 | 27,37 2,43 | 288 | 46.08
Уд | 1. 101-0306 | Изделия резиновые технические, (кг) | 42 6,72 | 34.04 |  | 228.75
Уд | 2. 101-0329 | Клей 88-СА, (кг) | 4 0,64 | 29.04 |  | 18.59
Уд | 3. 101-0618 | Мастика тиоколовая строительного назначения АМ-0,5, (кг) | 0,048 0,00768 | 74.88 |  | 0.58
Уд | 4. 101-0848 | Резинотехнические изделия пластина губчатая из резины АФ-1, (кг) | 38 6,08 | 52.18 |  | 317.25
Уд | 5. 101-1287 | Стекло строительное профильное бесцветное коробчатого сечения, (м2) | 99 15,84 | 162.08 |  | 2567.35
3 | ТЕРр56-03-01 | Снятие подоконных досок бетонных и мозаичных (100 м2) НР, (3084 руб.): 82%*0,94 от ФОТ (4001,04 руб.) СП, (2480,64 руб.): 62% от ФОТ (4001,04 руб.) | 0.33 | 1887,43 1703,21 | 184,22 14,11 | 622.85 | 562.06 | 60,79 4,66 | 275.6 | 90.95
4 | ТЕРр58-03-01 | Разборка мелких покрытий и обделок из листовой стали: поясков, сандриков, желобов, отливов, свесов и т.п. (100 м труб и покрытий) НР, (103,88 руб.): 83%*0,94 от ФОТ (133,15 руб.) СП, (86,55 руб.): 65% от ФОТ (133,15 руб.) | 0.33 | 57,44 57,15 | 0.29 | 18.96 | 18.86 | 0.1 | 9.1 | 3
5 | ФЕР10-01-034-06 Доп. вып.1 | Установка в жилых и общественных зданиях оконных блоков из ПВХ профилей поворотных (откидных, поворотно-откидных) с площадью проема более 2 м2 двухстворчатых (100 м2 проёмов) КОЭФ. К ПОЗИЦИИ: Новый коэффициент ОЗП=0,81; ЭМ=1,06; ЗПМ=0,81; МАТ=0,99; ТЗ=0,81; ТЗМ=0,81 (2-й уровень); ОЗП=1,15; ЭМ=1,25; ЗПМ=1,25; ТЗ=1,15; ТЗМ=1,25 (2-й уровень); ОЗП=1,2; ЭМ=1,2; ЗПМ=1,2; ТЗ=1,2; ТЗМ=1,2 (3-й уровень) НР, (5417,17 руб.): 118%*0,9 * 0,94 от ФОТ (5426,39 руб.) СП, (2905,83 руб.): 63%*0,85 от ФОТ (5426,39 руб.) | 0.52 | 120602,36 1467,18 | 534,18 10,93 | 62713.23 | 762.93 | 277,77 5,68 | 167.8694 | 87.29
6 |  | Расстекловка декоративная (м2 стеклопакета) КОЭФ. К ПОЗИЦИИ: ОЗП=1,15; ЭМ=1,25; ЗПМ=1,25; ТЗ=1,15; ТЗМ=1,25; ОЗП=1,2; ЭМ=1,2; ЗПМ=1,2; ТЗ=1,2; ТЗМ=1,2 | 52 | 116 |  | 6032
7 | ФЕР10-01-035-03 Доп. вып.1 | Установка подоконных досок из ПВХ в каменных стенах толщиной свыше 0,51 м. (100 м п.) КОЭФ. К ПОЗИЦИИ: Новый коэффициент ОЗП=0,81; ЭМ=1,06; ЗПМ=0,81; МАТ=0,99; ТЗ=0,81; ТЗМ=0,81 (2-й уровень); ОЗП=1,15; ЭМ=1,25; ЗПМ=1,25; ТЗ=1,15; ТЗМ=1,25 (2-й уровень); ОЗП=1,2; ЭМ=1,2; ЗПМ=1,2; ТЗ=1,2; ТЗМ=1,2 (3-й уровень) НР, (491,31 руб.): 118%*0,9 * 0,94 от ФОТ (492,15 руб.) СП, (263,55 руб.): 63%*0,85 от ФОТ (492,15 руб.) | 0.33 | 6659,98 210,09 | 37,76 1,16 | 2197.79 | 69.33 | 12,46 0,38 | 24.6298 | 8.13
8 | 101-9468 | Доски подоконные ПВХ (м) КОЭФ. К ПОЗИЦИИ: ОЗП=1,15; ЭМ=1,25; ЗПМ=1,25; ТЗ=1,15; ТЗМ=1,25; ОЗП=1,2; ЭМ=1,2; ЗПМ=1,2; ТЗ=1,2; ТЗМ=1,2 | 33 | 147 |  | 4851
9 | ТЕР12-01-010-01 | Устройство мелких покрытий (брандмауэры, парапеты, свесы и т.п.) из листовой оцинкованной стали (100 м2 покрытия) КОЭФ. К ПОЗИЦИИ: ОЗП=1,15; ЭМ=1,25; ЗПМ=1,25; ТЗ=1,15; ТЗМ=1,25; ОЗП=1,2; ЭМ=1,2; ЗПМ=1,2; ТЗ=1,2; ТЗМ=1,2 НР, (714,58 руб.): 120%*0,9 * 0,94 от ФОТ (703,88 руб.) СП, (388,89 руб.): 65%*0,85 от ФОТ (703,88 руб.) | 0.093 | 8821,72 1068,93 | 49,36 3,10 | 820.42 | 99.41 | 4,59 0,29 | 155.595 | 14.47
10 | ССЦ07.2007 Табл.2.6 | Расстояние перевозки - от 9,1 до 10 км, класс груза - 1, раздел таблицы - 26 (т) КОЭФ. К ПОЗИЦИИ: ОЗП=1,15; ЭМ=1,25; ЗПМ=1,25; ТЗ=1,15; ТЗМ=1,25; ОЗП=1,2; ЭМ=1,2; ЗПМ=1,2; ТЗ=1,2; ТЗМ=1,2 | 8.584 | 62.82 |  | 539.24
11 | ТЕР15-01-050-04 | Облицовка оконных внутренних и наружних откосов сендвичпанелью (100 м2 облицовки) КОЭФ. К ПОЗИЦИИ: ОЗП=1,15; ЭМ=1,25; ЗПМ=1,25; ТЗ=1,15; ТЗМ=1,25; ОЗП=1,2; ЭМ=1,2; ЗПМ=1,2; ТЗ=1,2; ТЗМ=1,2 НР, (9186,59 руб.): 105%*0,9 * 0,94 от ФОТ (10341,77 руб.) СП, (4834,78 руб.): 55%*0,85 от ФОТ (10341,77 руб.) | 0.855 | 2356,76 1699,99 | 76,54 13,26 | 2015.03 | 1453.5 | 65,45 11,34 | 229.7286 | 196.42
Уд | 1. 101-1862 | Пластик бумажно-слоистый 2 с декоративной стороной, (1000 м2) | 0,105 0,08977 | 89656.44 |  | 8048.46
12 |  | Сендвичпанель (м2) КОЭФ. К ПОЗИЦИИ: ОЗП=1,15; ЭМ=1,25; ЗПМ=1,25; ТЗ=1,15; ТЗМ=1,25; ОЗП=1,2; ЭМ=1,2; ЗПМ=1,2; ТЗ=1,2; ТЗМ=1,2 | 89.27 | 114.99 |  | 10265.16
Итого прямые затраты по смете в ценах 2001г. | [5 empty] | 90595.28 | 3441.71 | 465,14 29,10 |  | 470.32
Итого прямые затраты по смете с учетом коэффициентов к итогам | [5 empty] | 389025.39 | 24298.47 | 1502,40 205,44 |  | 470.32
Накладные расходы | [5 empty] | 21622.51
Сметная прибыль | [5 empty] | 13071.67
Итоги по смете:
Проемы (ремонтно-строительные):
Итого Поз. 1-3 | [5 empty] | 1142.45 | 1037.68 | 104,77 11,41 |  | 161.01
Всего с учетом "Коэф 4кв 2007 ОЗП=7,06; ЭМ=3,23; ЗПМ=7,06; МАТ=4,19" | [5 empty] | 7664.43 | 7326.02 | 338,41 80,55 |  | 161.01
Накладные расходы 82%*0,94 ФОТ (от 7 406,57) | [5 empty] | 5708.98
Сметная прибыль 62% ФОТ (от 7 406,57) | [5 empty] | 4592.07
Итого c накладными и см. прибылью | [5 empty] | 17965.48 |  |  |  | 161.01
Крыши, кровли (ремонтно-строительные):
Итого Поз. 4 | [5 empty] | 18.96 | 18.86 | 0.1 |  | 3
Всего с учетом "Коэф 4кв 2007 ОЗП=7,06; ЭМ=3,23; ЗПМ=7,06; МАТ=4,19" | [5 empty] | 133.47 | 133.15 | 0.32 |  | 3
Накладные расходы 83%*0,94 ФОТ (от 133,15) | [5 empty] | 103.88
Сметная прибыль 65% ФОТ (от 133,15) | [5 empty] | 86.55
Итого c накладными и см. прибылью | [5 empty] | 323.9 |  |  |  | 3
Деревянные конструкции:
Итого Поз. 5-8 | [5 empty] | 75794.02 | 832.26 | 290,23 6,06 |  | 95.42
Всего с учетом "Коэф 4кв 2007 ОЗП=7,06; ЭМ=3,23; ЗПМ=7,06; МАТ=4,19" | [5 empty] | 319686.91 | 5875.76 | 937,44 42,78 |  | 95.42
Накладные расходы 118%*0,9 * 0,94 ФОТ (от 5 918,54) | [5 empty] | 5908.48
Сметная прибыль 63%*0,85 ФОТ (от 5 918,54) | [5 empty] | 3169.38
Итого c накладными и см. прибылью | [5 empty] | 328764.77 |  |  |  | 95.42
Кровли:
Итого Поз. 9 | [5 empty] | 820.42 | 99.41 | 4,59 0,29 |  | 14.47
Всего с учетом "Коэф 4кв 2007 ОЗП=7,06; ЭМ=3,23; ЗПМ=7,06; МАТ=4,19" | [5 empty] | 3718.46 | 701.83 | 14,83 2,05 |  | 14.47
Накладные расходы 120%*0,9 * 0,94 ФОТ (от 703,88) | [5 empty] | 714.58
Сметная прибыль 65%*0,85 ФОТ (от 703,88) | [5 empty] | 388.89
Итого c накладными и см. прибылью | [5 empty] | 4821.93 |  |  |  | 14.47
Отделочные работы:
Итого Поз. 10-12 | [5 empty] | 12819.43 | 1453.5 | 65,45 11,34 |  | 196.42
Всего с учетом "Коэф 4кв 2007 ОЗП=7,06; ЭМ=3,23; ЗПМ=7,06; МАТ=4,19" | [5 empty] | 57822.12 | 10261.71 | 211,40 80,06 |  | 196.42
Накладные расходы 105%*0,9 * 0,94 ФОТ (от 10 341,77) | [5 empty] | 9186.59
Сметная прибыль 55%*0,85 ФОТ (от 10 341,77) | [5 empty] | 4834.78
Итого c накладными и см. прибылью | [5 empty] | 71843.49 |  |  |  | 196.42
Итого | [5 empty] | 423719.57 |  |  |  | 470.32
В том числе:
Материалы | [5 empty] | 363224.52
Машины и механизмы | [5 empty] | 1502.4
ФОТ | [5 empty] | 24503.91
Накладные расходы | [5 empty] | 21622.51
Сметная прибыль | [5 empty] | 13071.67
НДС 18% | [5 empty] | 76269.52
ВСЕГО по смете | [5 empty] | 499990 |  |  |  | 470.32
|  |  | Составил | Жеглов А.В.
Проверил