## Дефектная ведомость
УТВЕРЖДАЮ
ВЕДОМОСТЬ ОБЪЕМОВ РАБОТ №
Окна 2-й этаж гостиница "Центральная"
№ пп | Наименование | Ед. изм. | Кол. | Примечание
1 | 2 | 3 | 4 | 5
Раздел 1. Новый Раздел
1 | Снятие оконных переплетов: остекленных | 100 м2 оконных переплетов | 0.52
2 | Демонтаж оконных коробок в каменных стенах с: отбивкой штукатурки откосов | 100 коробок | 0.16
3 | Снятие подоконных досок бетонных и мозаичных | 100 м2 | 0.33
4 | Разборка мелких покрытий и обделок из листовой стали: поясков, сандриков, желобов, отливов, свесов и т.п. | 100 м труб и покрытий | 0.33
5 | Установка в жилых и общественных зданиях оконных блоков из ПВХ профилей поворотных (откидных, поворотно-откидных) с площадью проема более 2 м2 двухстворчатых | 100 м2 проёмов | 0.52
6 | Расстекловка декоративная | м2 стеклопакета | 52
7 | Установка подоконных досок из ПВХ в каменных стенах толщиной свыше 0,51 м. | 100 м п. | 0.33
8 | Доски подоконные ПВХ | м | 33
9 | Устройство мелких покрытий (брандмауэры, парапеты, свесы и т.п.) из листовой оцинкованной стали | 100 м2 покрытия | 0.093
10 | Расстояние перевозки - от 9,1 до 10 км, класс груза - 1, раздел таблицы - 26 | т | 8.584
11 | Облицовка оконных внутренних и наружних откосов сендвичпанелью | 100 м2 облицовки | 0.855
12 | Сендвичпанель | м2 | 89.27
Составил
Согласовано