## Дефектная ведомость
УТВЕРЖДАЮ
ВЕДОМОСТЬ ОБЪЕМОВ РАБОТ №
Ремонт коридора 2-го этажа гостиница "Центральная"
№ пп | Наименование | Ед. изм. | Кол. | Примечание
1 | 2 | 3 | 4 | 5
Раздел 1. Новый Раздел
1 | Отбивка штукатурки с поверхностей: стен и потолков деревянных | 100 м2 | 1.34
2 | Замена основания под штукатурку из драни без изоляционного слоя: стен площадью до 20 м2 | 100 м2 поверхности | 0.72
3 | Штукатурка поверхностей известковым раствором улучшенная по дереву стен | 100 м2 оштукатуриваемой поверхности | 1.72
4 | Сплошное выравнивание поверхностей (однослойная штукатурка) из сухих растворных смесей толщиной до 10 мм стен | 100 м2 оштукатуриваемой поверхности | 3.27
5 | Ветонит | т | 1.139
6 | Покрытие поверхностей грунтовкой глубокого проникновения за 2 раза стен | 100 м2 покрытия | 4.83
7 | грунтовка | т | 0.0966
8 | Окраска водоэмульсионными составами поверхностей стен ранее окрашенных масляной краской с расчисткой старой краски: до 35 % | 100 м2 окрашиваемой поверхности | 4.83
9 | краски акриловые моющиеся "Маршал Экспорт" | т | 0.3236
10 | Устройство перегородок высотой до 3 м в общественных зданиях с двухсторонней обшивкой гипсокартонными листами или гипсоволокнистыми плитами: в один слой без изоляции | 100 м2 перегородок за вычетом проемов | 0.42
11 | Листы гипсокартонные | м2 | 88.2
12 | Разборка покрытий полов: из линолеума и релина | 100 м2 покрытий | 1.7
13 | Заделка выбоин в полах цементных площадью до: 0,5 м2 | 100 мест | 0.23
15 | Устройство покрытий из линолеума насухо: со свариванием полотнищ в стыках | 100 м2 покрытия | 1.7
16 | Линолеум коммерческий в соотвествии с сертификатом пожарной безопасности Г1, Т2, износостойкий | м2 | 216.8
17 | Устройство плинтусов поливинилхлоридных: на мастике кумароно-каучуковой КН-3 | 100 м плинтусов | 1.7
18 | Плинтус пластиковый | м | 171.7
19 | Устройство порогов металлических | 100 м плинтусов | 0.26
20 | порог металлический | м | 26
Составил
Согласовано