## Лист6
| Смета в сумме 328962 руб. |  |  |  |  | Смета в сумме |  | 328962 руб.
| Согласована: |  |  |  |  | Утверждаю:
______________________________
С М Е Т А
|  | Ремонт кровли по адресу: | ли МДОУ № 177 по адресу ул. 2-ая Плеханова дом 3 | 156 по адресу ул. Куликова дом 24 | ул.Куликова дом 24
Шифр и | Наименование работ и затрат | Кол-во | Стоимость | на ед. | руб. | Общая | стоимость, | руб.
номер поз. | затрат | Ед.изм. | Всего | Экспл.мех | Матери- | Всего | Основной | ЭМ | Материалы
норматива |  |  | ОЗП | В т.ч. ЗПм | алы |  | зарплаты | в т.ч. ЗПм
2 | 3 | 4 | 5 | 6 | 7 | 8 | 9 | 10 | 11
ТЭРр 58-17-1 | Разборка покрытий кровель из рулонных материалов | 7.4 | 111.34 | 2.01 | 0 | 823.916 | 809.042 | 14.874 | 0
-42 |  | 100м2 | 109.33 | 0 |  |  |  | 0
ТЭР 12-01 - 001-5 | Устройство кровель из наплавляемых материалов в 2 слоя | 7.4 | 250.292 | 64.15 | 49.2 | 1852.1608 | 1013.3708 | 474.71 | 364.08
-11 | ЗП=119,08*1,15 | 100м2 | 136.942 | 2.5875 |  |  |  | 19.1475
ЭММ=51,32*1,25
ЗПм=2,07*1,25
101-9122 | Материалы рулонные для нижнего слоя ТПП | 851 | м2 |  | 44.5 |  |  |  | 37869.5
101-9121 | Материалы рулонные для верхнего слоя слоя ТкП | 836.2 | м2 |  | 49.1 |  |  |  | 41057.42
ТЭР 12-01 - 001-06 | Устройство кровель из наплавляемых материалов в 1 слоя | 0 | 139.6735 | 36.0375 | 24.24 | 0 | 0 | 0 | 0
-11 | ЗП=69,04*1,15 | 100м2 | 79.396 | 1.425 |  |  |  | 0
ЭММ=28,83*1,25
ЗПм=1,14*1,25
101-9121 | Материалы рулонные для верхнего слоя слоя ТКП | 0 | м2 |  | 49.1 |  |  |  | 0
ТЭР 12-01 - 017-1 | Устр-во выравнивающих ц/п стяжек т.15мм | 7.4 | 1740.98 | 260.56 | 1309.48 | 13555.0314 | 1454.6994 | 2410.18 | 9690.152
-11 | ЗП=170,94*1,15 | 100м2 | 170.94 | 16.74 |  |  |  | 154.845
ЭММ=260,56*1,25
ЗПм=16,74*1,25
ТЭР 12-01 - 017-2 | Устр-во выравнивающих цементно-песчаных стяжек доб. 1мм -т.15мм | 7.4 | 1049.28 | 59.8125 | 978.6 | 7764.672 | 80.4195 | 442.6125 | 7241.64
-11 | ЗП=0?63*15*1,15 | 100м2 | 10.8675 | 4.6875 |  |  |  | 34.6875
ЭММ=3?19*15*1,25
ЗПм=0?25*15*1,25
Мат=65?24*15
ТЗТ=0,1*30*1,15
ТЗТм=0,03*30*1,25
ТЭР 12-01 - 016-1 | Огрунтовка оснований из бетона или р-ра под ВИК битумной грунтовкой | 7.4 | 224.916 | 4.8 | 183.96 | 1664.3784 | 267.5544 | 35.52 | 1361.304
-11 | ЗП=31,44*1,15 | 100м2 | 36.156 | 0 |  |  |  | 0
ЭММ=3,84*1,25
ЗПм=0*1,25
ТЭРр 58-3-2 | Разборка мелких покрытий и обделок из листстали | 0 | 66.48 | 0.6 | 0 | 0 | 0 | 0 | 0
-42 |  | 100м | 65.88 | 0 |  |  |  | 0
ТЭРр 58-19-03 | Смена мелких покрытий из листовой стали в кровлях из рулонных и штучных материалов карнизных свесов | 0.85 | 5344.02 | 18.19 | 4659.67 | 4542.417 | 566.236 | 15.4615 | 3960.7195
-42 |  | 100м | 666.16 | 3.13 |  |  |  | 2.6605
ТЭР 12-01 - 010-1 | Устройство мелких покрытий (параперы, свесы,..) из листовой стали | 0 | 8635.34 | 41.14 | 7703.42 | 0 | 0 | 0 | 0
-11 | ЗП=774,59*1,15 | 100м2 | 890.78 | 2.59 |  |  |  | 0
ЭММ=32,91*1,25
ЗПм=2,07*1,25
ТЭР 12-01 - 004-5 | Устройство примыканий к стенам и парапетам высотой более 600мм | 0 | 4215.3 | 150.19 | 3620.81 | 0 | 0 | 0 | 0
-11 | ЗП=386,35*1,15 | 100мп | 444.3 | 8.65 |  |  |  | 0
ЭММ=120,15*1,25
ЗПм=6,92*1,25
101-9123 | Материалы рулонные для верхнего слоя слоя ТкП | 0 | м2 |  | 49.1 |  |  |  | 0
ТЭР 12-01 - 004-4 | Устройство примыканий к стенам и парапетам высотой до 600мм без фартуков | 0.42 | 844.6925 | 156.4875 | 386.1 | 354.7708 | 126.8841 | 65.7248 | 162.162
-11 | ЗП=262,7*1,15 | 100м | 302.105 | 9.175 |  |  |  | 3.8535
ЭММ=125,19*1,25
ЗПм=7,34*1,25
101-9123 | Материалы рулонные для верхнего слоя слоя ТкП | 105.84 | м2 |  | 49.1 |  |  |  | 5196.744
60-10-1 | Исправление кладки дымовой трубы | 0 | 143.89 | 9.99 | 33.32 | 0 | 0 | 0 | 0
|  | 100кирп | 100.58 | 0.71 |  |  |  | 0
404-9001 | Кирпич | 0 | тыс.шт. |  | 4200 |  |  |  | 0
46-01-08-03 | Заполнение бетоном отдельных мест козырька | 0 | 1924.66 | 37.95 | 1704.07 | 0 | 0 | 0 | 0
|  | м3 | 182.64 | 1.45 |  |  |  | 0
61-31-01 | Оштукатуривание труб | 0 | 2147.76 | 2.63 | 1160.94 | 0 | 0 | 0 | 0
45 |  | 100м2 | 984.19 | 0 |  |  |  | 0
ССЦ03.2004 | Отвозка строительного мусора | 6.1538 | 73.35 | 0 | 0 | 451.3842 | 0 | 0 | 0
Табл. 0-0 |  | т | 0 | 0 |  |  |  | 0
| ИТОГО в базисных ценах: |  |  |  |  | 30557.3465 | 4318.2062 | 3459.0828 | 22780.0575
215.194
|  | Переход в | цены 2006 | года
| Наименование множителей |  |  | Базисный |  |  | Значение | коэф. | Прямые
| ФОТ машинистов |  |  |  |  | 215.194 |  | 7.25 | 1560.1565
| ФОТ рабочих |  |  |  |  | 4318.2062 |  | 7.25 | 31306.995
| Машины и механизмы |  |  |  |  | 3459.0828 |  | 3.3 | 11414.9731
| Материалы |  |  |  |  | 22780.0575 |  | 4.27 | 97270.8455
| Неучтенные материалы | [7 empty] | 84123.664
| ТЗР |  |  |  |  | 84123.664 |  | 5% | 4206.1832
| Перевозка мусора | [7 empty] | 451.3842
| ИТОГО прямых затрат: | [7 empty] | 228774.0449
| Накладные расходы (11-кровли) |  |  | 2942.9282 |  | 212.5335 | 0.756 | 7.25 | 17295.0856
| Сметная прибыль (11-кровли) |  |  | 2942.9282 | + | 212.5335 | 0.4973 | 7.25 | 11376.7805
| Накладные расходы (42-кровли) |  |  | 1375.278 | + | 2.6605 | 0.581 | 7.25 | 5804.2214
| Сметная прибыль (42-кровли) |  |  | 1375.278 | + | 2.6605 | 0.585 | 7.25 | 5844.1817
| Накладные расходы (Сб46) 33 |  |  | 0 | + | 0 | 1.034 | 7.25 | 0
| Сметная прибыль (Сб 46) 33 |  |  | 0 | + | 0 | 0.7 | 7.25 | 0
| Накладные расходы (сб60) 44 |  |  | 0 | + | 0 | 0.5131 | 7.25 | 0
| Сметная прибыль (сб 60) 44 |  |  | 0 | + | 0 | 0.567 | 7.25 | 0
| Накладные расходы (45) |  |  | 0 | + | 0 | 0.553 | 7.25 | 0
| Сметная прибыль (45) |  |  | 0 | + | 0 | 0.45 | 7.25 | 0
| ИТОГО накладных расходов: |  |  | 4318.2062 |  | 215.194 |  |  | 23099.307
| ИТОГО плановых накоплений: | [7 empty] | 17220.9622
| ИТОГО: | [7 empty] | 269094.3141
| ВЗиС |  | 0.4% | [5 empty] | 0
| ИТОГО | [7 empty] | 269094.3141
| Зимнее удорожание |  | 2.662% | [5 empty] | 7163.2906
| ИТОГО | [7 empty] | 276257.6047
| Зимнее удорожание |  |  | 2,42%*1,1 |  |  |  |  | 7163
| Итого | [7 empty] | 276257
| Непредвиденные работы и затраты |  |  | 2% |  |  |  |  | 5525
| Итого | [7 empty] | 278782
| НДС |  | 18% | [5 empty] | 50180
| Всего по смете: | [7 empty] | 328962
Смету составил:____________ Натертышев Е. Ю.