## Дефектная ведомость
УТВЕРЖДАЮ
___________________/Майоров А.В./
"______" ______________ 2008г.
ВЕДОМОСТЬ ОБЪЕМОВ РАБОТ №
Замена перегородки в гардеробе 1-го этажа центрального вестибюля МОУ гимназии №44
№ пп | Наименование | Ед. изм. | Кол. | Обоснование
1 | 2 | 3 | 4 | 5
Раздел 1. Новый Раздел
0.1 | Демонтаж дверных коробок в деревянных стенах: каркасных и в перегородках | 100 коробок | 0.08 | ТЕРр56-09-04
1 | Снятие дверных полотен | 100 м2 дверных полотен | 0.18 | ТЕРр56-10-01
2 | Снятие наличников | 100 м наличников | 0.42 | ТЕРр56-11-01
4 | Установка блоков в наружных и внутренних дверных проемах: в перегородках и деревянных нерубленых стенах площадью проема до 3 м2 | 100 м2 проемов | 0.164 | ТЕР10-01-039-03
5.3 | Разборка деревянных перегородок: чистых щитовых дощатых | 100 м2 | 0.6 | ТЕР46-04-006-03
5.5 | Усиление каркаса металических решёток | 1 т конструкций | 0.198 | ТЕР09-01-005-04
5.7 | Облицовка поверхностей двумя слоями гипсокартонных листов (ГКЛ) с устройством одинарного металлического каркаса стен без изоляции | 100 м2 стен за вычетом проемов | 0.94 | ИЕР15-01-051-08
8 | Оформление (обделка) дверных проемов в перегородках с каркасом из стальных профилей ПС-3 и ПН-3: общественных зданий | 100 шт. проемов | 0.728 | ТЕР10-04-012-03
10.1 | Окраска поливинилацетатными водоэмульсионными составами улучшенная по сборным конструкциям, подготовленным под окраску стен | 100 м2 окрашиваемой поверхности | 1.1 | ТЕР15-04-005-05
10.3 | Гладкая облицовка стен, столбов, пилястр и откосов (без карнизных, плинтусных и угловых плиток) без установки плиток туалетного гарнитура на цементном растворе по дереву | 100 м2 поверхности облицовки | 0.36 | ТЕР15-01-019-02
12 | Улучшенная окраска масляными составами по дереву заполнений проемов дверных | 100 м2 окрашиваемой поверхности | 0.372 | ТЕР15-04-025-04
Составил
Согласовано