## Локальная смета
СОГЛАСОВАНО: | [9 empty] | УТВЕРЖДАЮ:
___________________/Хомченко К.А./ | [9 empty] | ______________________/Майоров А.В./
" _____ " ________________ 2008 г. | [9 empty] | "______ " _______________2008 г.
МОУ гимназия №44
(наименование стройки)
ЛОКАЛЬНЫЙ СМЕТНЫЙ РАСЧЕТ №
(локальная смета)
на | Замена перегородки в гардеробе 1-го этажа центрального вестибюля МОУ гимназии №44
(наименование работ и затрат, наименование объекта)
Основание: чертежи №
Сметная стоимость |  |  |  |  | 244.2046 | тыс. руб
Средства на оплату труда |  |  |  |  | 36.3215 | тыс. руб
Составлена в текущих ценах по состоянию на __II кв__2008 г.
№ пп | Шифр и номер позиции норматива | Наименование работ и затрат, единица измерения | Количество на ед./ всего | Стоимость единицы, руб. |  |  | Общая стоимость, руб. |  |  |  |  | Затраты труда рабочих, чел.-ч, не занятых обслуживанием машин
|  |  |  | всего | эксплуатации машин | материалы | Стоимость оборудования | Всего | оплаты труда | эксплуатация машин | материалы
|  |  |  | оплаты труда | в т.ч. оплаты труда |  |  |  |  | в т.ч. оплаты труда |  | на единицу | всего
1 | 2 | 3 | 4 | 5 | 6 | 7 | 8 | 9 | 10 | 11 | 12 | 13 | 14
Раздел 1. Новый Раздел
0.1 | ТЕРр56-09-04 | Демонтаж дверных коробок в деревянных стенах: каркасных и в перегородках (100 коробок) | 0.08 | 431,36 431,36 |  |  |  | 34.51 | 34.51 |  |  | 67.4 | 5.392
|  | Затраты труда рабочих ср 2,2 | 67,4 5,392 | 6,40 |  |  |  | 34.51 | 34.51
| 1. 999-9900 | Строительный мусор | 1,34 0,1072
1 | ТЕРр56-10-01 | Снятие дверных полотен (100 м2 дверных полотен) | 0.18 | 232,19 232,19 |  |  |  | 41.79 | 41.79 |  |  | 36.28 | 6.5304
|  | Затраты труда рабочих ср 2,2 | 36,28 6,5304 | 6,40 |  |  |  | 41.79 | 41.79
| 1. 999-9900 | Строительный мусор | 1,18 0,2124
2 | ТЕРр56-11-01 | Снятие наличников (100 м наличников) | 0.42 | 26,94 26,94 |  |  |  | 11.31 | 11.31 |  |  | 4.21 | 1.7682
|  | Затраты труда рабочих ср 2,2 | 4,21 1,7682 | 6,40 |  |  |  | 11.32 | 11.32
| 1. 999-9900 | Строительный мусор | 0,4 0,168
4 | ТЕР10-01-039-03 | Установка блоков в наружных и внутренних дверных проемах: в перегородках и деревянных нерубленых стенах площадью проема до 3 м2 (100 м2 проемов) Коэф-ты к позиции: Новый коэффициент ОЗП=1,15; ЭМ=1,25; ЗПМ=1,25; ТЗ=1,15; Новый коэффициент ОЗП=1,2; ТЗ=1,2 | 0.164 | 4519,18 1145,82 | 468.1 | 2905.26 |  | 741.15 | 187.91 | 76.77 | 476.47 | 158.7 | 26.0268
|  | Затраты труда рабочих ср 3,4 | 158,7 26,0268 | 7,22 |  |  |  | 187.91 | 187.91
|  | Затраты труда машинистов | 3,9 0,6396
| 1. 400001 | Автомобили бортовые грузоподъемностью до 5 т | 4,875 0,7995 |  | 96,02 16,31 |  |  | 76.77 |  | 76,77 13,04
| 2. 101-1705 | Пакля пропитанная | 108 17,712 |  |  | 12.54 |  | 222.11 |  |  | 222.11
| 3. 101-1805 | Гвозди строительные | 0,0101 0,00165968 |  |  | 8103.65 |  | 13.45 |  |  | 13.45
Н | 4. 101-9411 | Скобяные изделия | 0
| 5. 102-0053 | Пиломатериалы хвойных пород. Доски обрезные длиной 4-6,5 м, шириной 75-150 мм, толщиной 25 мм, III сорта | 0,08 0,01312 |  |  | 946.62 |  | 12.42 |  |  | 12.42
| 6. 203-0359 | Наличники из древесины типы Н-1, Н-2 размером 13х54 мм | 540 88,56 |  |  | 2.58 |  | 228.48 |  |  | 228.48
Н | 7. 203-9057 | Блоки дверные | 100 16,4
5.4 | 101-9411 | Скобяные изделия (компл) | 8 | 125.65 |  | 125.65 |  | 1005.2 |  |  | 1005.2
5.2 | 203-9057 | Блоки дверные (м2) | 8 | 306.1 |  | 306.1 |  | 2448.8 |  |  | 2448.8
5.3 | ТЕР46-04-006-03 | Разборка деревянных перегородок: чистых щитовых дощатых (100 м2) | 0.6 | 413,46 178,44 | 235,02 57,87 |  |  | 248.08 | 107.06 | 141,02 34,72 |  | 29.3 | 17.58
|  | Затраты труда рабочих ср 1,6 | 29,3 17,58 | 6,09 |  |  |  | 107.06 | 107.06
|  | Затраты труда машинистов | 6,84 4,104
| 1. 031121 | Подъемники мачтовые строительные 0,5 т | 6,84 4,104 |  | 34,36 8,46 |  |  | 141.01 |  | 141,01 34,72
5.5 | ТЕР09-01-005-04 | Усиление каркаса металических решёток (1 т конструкций) Коэф-ты к позиции: Новый коэффициент ОЗП=1,15; ЭМ=1,25; ЗПМ=1,25; ТЗ=1,15; Новый коэффициент ОЗП=1,2 | 0.198 | 742,38 217,19 | 413,05 24,30 | 112.14 |  | 146.99 | 43 | 81,78 4,81 | 22.21 | 21.7005 | 4.2967
|  | Затраты труда рабочих ср 4,5 | 21,7005 4,296699 | 8,34 |  |  |  | 35.83 | 35.83
|  | Затраты труда машинистов | 2,17 0,42966
| 1. 021141 | Краны на автомобильном ходу при работе на других видах строительства (кроме магистральных трубопроводов) 10 т | 0,2625 0,051975 |  | 124,88 10,34 |  |  | 6.49 |  | 6,49 0,54
| 2. 021202 | Краны на гусеничном ходу при работе на монтаже технологического оборудования 25 т | 2,0875 0,413325 |  | 151,82 10,34 |  |  | 62.75 |  | 62,75 4,27
| 3. 030204 | Домкраты гидравлические грузоподъемностью до 100 т | 0,1125 0,022275 |  | 0.92 |  |  | 0.02 |  | 0.02
| 4. 040504 | Аппараты для газовой сварки и резки | 2,8 0,5544 |  | 1.37 |  |  | 0.76 |  | 0.76
| 5. 041000 | Преобразователи сварочные с номинальным сварочным током 315-500 А | 1,625 0,32175 |  | 14.4 |  |  | 4.63 |  | 4.63
| 6. 041400 | Печи электрические для сушки сварочных материалов с регулированием температуры в пределах 80-500 гр. С | 0,1 0,0198 |  | 7.99 |  |  | 0.16 |  | 0.16
| 7. 330301 | Машины шлифовальные электрические | 0,2125 0,042075 |  | 1.86 |  |  | 0.08 |  | 0.08
| 8. 400001 | Автомобили бортовые грузоподъемностью до 5 т | 0,3625 0,071775 |  | 96,02 16,31 |  |  | 6.89 |  | 6,89 1,17
| 9. 101-0309 | Канаты пеньковые пропитанные | 0,0001 1,98E-5 |  |  | 38051.27 |  | 0.75 |  |  | 0.75
| 10. 101-0324 | Кислород технический газообразный | 1,95 0,3861 |  |  | 5.95 |  | 2.3 |  |  | 2.3
| 11. 101-0797 | Катанка горячекатаная в мотках диаметром 6.3-6.5 мм | 0 5,94E-6 |  |  | 5105.29 |  | 0.03 |  |  | 0.03
| 12. 101-1019 | Швеллеры N 40, сталь марки Ст0 | 0,0019 0,00038412 |  |  | 4968.58 |  | 1.91 |  |  | 1.91
| 13. 101-1515 | Электроды диаметром 4 мм Э46 | 0,001 0,000198 |  |  | 9918.86 |  | 1.96 |  |  | 1.96
| 14. 101-1714 | Болты строительные с гайками и шайбами | 0,0022 0,0004356 |  |  | 9248.96 |  | 4.03 |  |  | 4.03
| 15. 101-1805 | Гвозди строительные | 0 1,98E-6 |  |  | 8103.65 |  | 0.02 |  |  | 0.02
| 16. 101-9412 | Шлифкруги | 0,04 0,00792 |  |  | 11.65 |  | 0.09 |  |  | 0.09
| 17. 102-0023 | Пиломатериалы хвойных пород. Бруски обрезные длиной 4-6.5 м, шириной 75-150 мм, толщиной 40-75 мм I сорта | 0,001 0,00020394 |  |  | 1462.98 |  | 0.3 |  |  | 0.3
| 18. 113-0021 | Грунтовка ГФ-021 красно-коричневая | 0,0003 6,138E-5 |  |  | 21685.77 |  | 1.33 |  |  | 1.33
| 19. 113-0156 | Растворитель марки Р-4 | 0,0006 0,0001188 |  |  | 12788.35 |  | 1.52 |  |  | 1.52
| 20. 201-0756 | Отдельные конструктивные элементы зданий и сооружений с преобладанием горячекатаных профилей, средняя масса сборочной единицы свыше 0.1 до 0.5 т | 0,0045 0,000891 |  |  | 7794.09 |  | 6.94 |  |  | 6.94
Н | 21. 201-9002 | Конструкции стальные | 1 0,198
| 22. 537-0097 | Канат двойной свивки типа ТК оцинкованный из проволок марки В, маркировочная группа 1770 н/мм2, диаметром 5.5 мм | 0,0187 0,0037026 |  |  | 50.43 |  | 0.19 |  |  | 0.19
| 23. 542-0042 | Пропан-бутан, смесь техническая | 0,59 0,11682 |  |  | 7.13 |  | 0.83 |  |  | 0.83
5.6 | 201-9002 | Труба профилированная 50х25 (м) | 110 | 13.95 |  | 13.95 |  | 1534.5 |  |  | 1534.5
5.7 | ИЕР15-01-051-08 | Облицовка поверхностей двумя слоями гипсокартонных листов (ГКЛ) с устройством одинарного металлического каркаса стен без изоляции (100 м2 стен за вычетом проемов) Коэф-ты к позиции: Новый коэффициент ОЗП=0,645; ЭМ=1,4; ЗПМ=0,645; МАТ=0,7; ТЗ=0,645; ТЗМ=0,645 | 0.94 | 3748,1 1533,60 | 119,06 12,98 | 2095.44 |  | 3523.21 | 1441.58 | 111,92 12,20 | 1969.71 | 130.7415 | 122.897
|  | Затраты труда рабочих ср 3,8 | 130,7415 122,89701 | 11,50 |  |  |  | 1413.32 | 1413.32
|  | Затраты труда машинистов | 1,0642 1,000395
| 1. 031121 | Подъемники мачтовые строительные 0.5 т | 1,064 1,00016 |  | 26,39 13,02 |  |  | 26.39 |  | 26,39 13,02
| 2. 330206 | Дрели электрические | 7,938 7,46172 |  | 0.7 |  |  | 5.22 |  | 5.22
| 3. 400001 | Автомобили бортовые грузоподъемностью до 5 т | 1,246 1,17124 |  | 68,56 11,50 |  |  | 80.3 |  | 80,3 13,47
| 4. 101-1375-1 | Шпатлевка 'Фугенфюллер' | 0,0342 0,0321104 |  |  | 7180 |  | 230.55 |  |  | 230.55
| 5. 101-9105-1 | Дюбели для крепления металлических профилей 6.0х40 мм | 10,5 9,87 |  |  | 12.4 |  | 122.39 |  |  | 122.39
Н | 6. 101-9154 | Листы гипсокартонные | 147 138,18
| 7. 101-9455-1 | Лента cерпянка сетчатая стеклотканевая самоклеющаяся 'Строби' шириной 5 см, для армирования стыков гипсокартона | 1,0605 0,99687 |  |  | 23.3 |  | 23.23 |  |  | 23.23
| 8. 101-9455-3 | Лента уплотняющая под профили 'Дихтунгсбанд' | 164,5 154,63 |  |  | 7.4 |  | 1144.26 |  |  | 1144.26
| 9. 101-9680-1 | Шурупы самонарезающие по металлу М-25х3.5 мм | 0,406 0,38164 |  |  | 86.9 |  | 33.16 |  |  | 33.16
| 10. 101-9680-2 | Шурупы самонарезающие по металлу М-35х3.5 мм | 0,9037 0,849478 |  |  | 118.5 |  | 100.66 |  |  | 100.66
| 11. 101-9732-26 | Грунтовка 'Тифенгрунд' | 6,125 5,7575 |  |  | 51.4 |  | 295.94 |  |  | 295.94
Н | 12. 201-9006-51 | Профиль направляющий ПН | 51,45 48,363
Н | 13. 201-9006-52 | Профиль стоечный ПС | 154 144,76
| 14. 411-0002 | Вода водопроводная | 0,022 0,020727 |  |  | 2.16 |  | 0.04 |  |  | 0.04
| 15. 500-9596 | Шлифовальная бумага | 0,56 0,5264 |  |  | 37 |  | 19.48 |  |  | 19.48
5.1 | 201-9006-52 | Профиль стоечный ПС, 57х28 (м) | 206.8 | 5.5 |  | 5.5 |  | 1137.4 |  |  | 1137.4
5.9 | 201-9006-51 | Профиль направляющий ПН, 27х28 (м) | 69.09 | 4.4 |  | 4.4 |  | 304 |  |  | 304
5.8 | 101-9154 | Листы гипсоволоконные (м2) | 197.4 | 36.8 |  | 36.8 |  | 7264.32 |  |  | 7264.32
8 | ТЕР10-04-012-03 | Оформление (обделка) дверных проемов в перегородках с каркасом из стальных профилей ПС-3 и ПН-3: общественных зданий (100 шт. проемов) Коэф-ты к позиции: Новый коэффициент ОЗП=1,15; ЭМ=1,25; ЗПМ=1,25; ТЗ=1,15; Новый коэффициент ОЗП=1,2 | 0.728 | 4997,21 786,62 | 168 | 4042.59 |  | 3637.97 | 572.66 | 122.3 | 2943.01 | 86.595 | 63.0412
|  | Затраты труда рабочих ср 3,8 | 86,595 63,04116 | 7,57 |  |  |  | 477.22 | 477.22
|  | Затраты труда машинистов | 0,08 0,05824
| 1. 330206 | Дрели электрические | 8,25 6,006 |  | 19.2 |  |  | 115.32 |  | 115.32
| 2. 400001 | Автомобили бортовые грузоподъемностью до 5 т | 0,1 0,0728 |  | 96,02 16,31 |  |  | 6.99 |  | 6,99 1,19
| 3. 101-1735 | Винты самонарезающие СМ1-35 | 0,0088 0,0064064 |  |  | 35150.75 |  | 225.19 |  |  | 225.19
| 4. 101-1736 | Профили холодногнутые из оцинкованной стали толщиной 0,5-0,55 мм, сумма размеров равная ширине исходной заготовки 101-150 мм | 0,048 0,034944 |  |  | 19144.91 |  | 669 |  |  | 669
| 5. 101-1737 | Профили холодногнутые из оцинкованной стали толщиной 0,5-0,55 мм, сумма размеров равная ширине исходной заготовки 151-200 мм | 0,147 0,107016 |  |  | 19144.91 |  | 2048.81 |  |  | 2048.81
10.1 | ТЕР15-04-005-05 | Окраска поливинилацетатными водоэмульсионными составами улучшенная по сборным конструкциям, подготовленным под окраску стен (100 м2 окрашиваемой поверхности) Коэф-ты к позиции: Новый коэффициент ОЗП=1,15; ЭМ=1,25; ЗПМ=1,25; ТЗ=1,15; Новый коэффициент ОЗП=1,2 | 1.1 | 1268,1 253,18 | 12,43 2,14 | 1002.49 |  | 1394.91 | 278.5 | 13,67 2,35 | 1102.74 | 29.2215 | 32.1436
|  | Затраты труда рабочих ср 3,4 | 29,2215 32,14365 | 7,22 |  |  |  | 232.08 | 232.08
|  | Затраты труда машинистов | 0,11 0,121
| 1. 031121 | Подъемники мачтовые строительные 0.5 т | 0,0125 0,01375 |  | 34,36 8,46 |  |  | 0.47 |  | 0,47 0,12
| 2. 400001 | Автомобили бортовые грузоподъемностью до 5 т | 0,125 0,1375 |  | 96,02 16,31 |  |  | 13.2 |  | 13,2 2,24
| 3. 101-1596 | Шкурка шлифовальная двухслойная с зернистостью 40/25 | 0,0008 0,000924 |  |  | 72.6 |  | 0.07 |  |  | 0.07
| 4. 101-1712 | Шпатлевка клеевая | 0,005 0,0055 |  |  | 4538.04 |  | 24.96 |  |  | 24.96
| 5. 101-1757 | Ветошь | 0,31 0,341 |  |  | 1.74 |  | 0.59 |  |  | 0.59
| 6. 101-1959 | Краски водоэмульсионные ВЭАК-1180 | 0,063 0,0693 |  |  | 15542.79 |  | 1077.12 |  |  | 1077.12
10.3 | ТЕР15-01-019-02 | Гладкая облицовка стен, столбов, пилястр и откосов (без карнизных, плинтусных и угловых плиток) без установки плиток туалетного гарнитура на цементном растворе по дереву (100 м2 поверхности облицовки) Коэф-ты к позиции: Новый коэффициент ОЗП=1,15; ЭМ=1,25; ЗПМ=1,25; ТЗ=1,15; Новый коэффициент ОЗП=1,2 | 0.36 | 14469,34 2589,73 | 58,69 13,50 | 11820.92 |  | 5208.96 | 932.3 | 21,13 4,86 | 4255.53 | 298.908 | 107.6069
|  | Затраты труда рабочих ср 3,4 | 298,908 107,60688 | 7,22 |  |  |  | 776.92 | 776.92
|  | Затраты труда машинистов | 1,28 0,4608
| 1. 030101 | Автопогрузчики 5 т | 0,0625 0,0225 |  | 93,77 7,71 |  |  | 2.11 |  | 2,11 0,17
| 2. 031121 | Подъемники мачтовые строительные 0.5 т | 1,5375 0,5535 |  | 34,36 8,46 |  |  | 19.02 |  | 19,02 4,68
| 3. 101-0181 | Гвозди строительные с плоской головкой 1.8х60 мм | 0,004 0,00144 |  |  | 8103.65 |  | 11.67 |  |  | 11.67
| 4. 101-0256 | Плитки керамические глазурованные для внутренней облицовки стен гладкие без завала белые | 100 36 |  |  | 71.28 |  | 2566.08 |  |  | 2566.08
| 5. 101-0631 | Опилки древесные | 0,1 0,036 |  |  | 30.05 |  | 1.08 |  |  | 1.08
| 6. 101-0874 | Сетка тканая с квадратными ячейками N 05 без покрытия | 105 37,8 |  |  | 28.37 |  | 1072.39 |  |  | 1072.39
| 7. 101-1305 | Портландцемент общестроительного назначения бездобавочный марки 400 | 0,04 0,0144 |  |  | 626.68 |  | 9.02 |  |  | 9.02
| 8. 101-1757 | Ветошь | 0,5 0,18 |  |  | 1.74 |  | 0.31 |  |  | 0.31
| 9. 402-0078 | Раствор готовый отделочный тяжелый, цементный 1:3 | 2,7 0,972 |  |  | 611.59 |  | 594.47 |  |  | 594.47
| 10. 411-0001 | Вода | 0,465 0,1674 |  |  | 3.06 |  | 0.51 |  |  | 0.51
12 | ТЕР15-04-025-04 | Улучшенная окраска масляными составами по дереву заполнений проемов дверных (100 м2 окрашиваемой поверхности) Коэф-ты к позиции: Новый коэффициент ОЗП=1,15; ЭМ=1,25; ЗПМ=1,25; ТЗ=1,15; ТЗМ=1,25; Новый коэффициент ОЗП=1,2 | 0.372 | 1569,51 935,45 | 11,23 1,94 | 622.83 |  | 583.86 | 347.99 | 4,18 0,72 | 231.69 | 106.6395 | 39.6699
|  | Затраты труда рабочих ср 3,5 | 106,6395 39,669894 | 7,31 |  |  |  | 289.99 | 289.99
|  | Затраты труда машинистов | 0,125 0,0465
| 1. 031121 | Подъемники мачтовые строительные 0.5 т | 0,0125 0,00465 |  | 34,36 8,46 |  |  | 0.16 |  | 0,16 0,04
| 2. 400001 | Автомобили бортовые грузоподъемностью до 5 т | 0,1125 0,04185 |  | 96,02 16,31 |  |  | 4.02 |  | 4,02 0,68
| 3. 101-0420 | Краски масляные и алкидные, готовые к применению белила литопонные: МА-25 | 0,0247 0,00920328 |  |  | 17662.22 |  | 162.55 |  |  | 162.55
| 4. 101-0639 | Пемза шлаковая (щебень пористый из металлургического шлака), марка 600, фракция от 5 до 10 мм | 0,0024 0,0008928 |  |  | 51.05 |  | 0.05 |  |  | 0.05
| 5. 101-1596 | Шкурка шлифовальная двухслойная с зернистостью 40/25 | 0,0008 0,00031248 |  |  | 72.6 |  | 0.02 |  |  | 0.02
| 6. 101-1667 | Шпатлевка масляно-клеевая | 0,041 0,015252 |  |  | 2910.06 |  | 44.38 |  |  | 44.38
| 7. 101-1757 | Ветошь | 0,31 0,11532 |  |  | 1.74 |  | 0.2 |  |  | 0.2
| 8. 101-1824 | Олифа для улучшенной окраски (10 % натуральной, 90% комбинированной) | 0,0025 0,00093 |  |  | 26334.69 |  | 24.49 |  |  | 24.49
Итого прямые затраты по смете в ценах 2001г. | [7 empty] | 29266.96 | 3998.61 | 572,77 59,66 | 24695.58 |  | 426.95
Итого прямые затраты по смете с учетом индексов, в текущих ценах | [7 empty] | 147216.6 | 35787.56 | 2027,61 533,95 | 109401.43 |  | 426.95
Накладные расходы | [7 empty] | 38841.42
Сметная прибыль | [7 empty] | 20894.99
Итоги по смете:
Проемы (ремонтно-строительные) | [7 empty] | 1913.2 |  |  |  |  | 13.69
Деревянные конструкции | [7 empty] | 50282.17 |  |  |  |  | 89.07
Работы по реконструкции зданий и сооружений (усиление и замена существующих конструкций, разборка и возведение отдельных конструктивных элементов) | [7 empty] | 3741.47 |  |  |  |  | 17.58
Строительные металлические конструкции | [7 empty] | 8319.41 |  |  |  |  | 4.3
Отделочные работы | [7 empty] | 142696.76 |  |  |  |  | 302.32
Итого | [7 empty] | 206953.01 |  |  |  |  | 426.95
В том числе:
Материалы | [7 empty] | 109401.43
Машины и механизмы | [7 empty] | 2027.61
ФОТ | [7 empty] | 36321.51
Накладные расходы | [7 empty] | 38841.42
Сметная прибыль | [7 empty] | 20894.99
НДС 18% | [7 empty] | 37251.54
ВСЕГО по смете | [7 empty] | 244204.55 |  |  |  |  | 426.95
Составил _____________________ /Раткин Ю.Ю./
Проверил ____________________ / /