## Лист1
форма П2.4 МДС 81-35.2004
МОУ лицей №21
(наименование стройки/ремонтируемого обьекта)
Заказчик: МОУ лицей №21 | [7 empty] | СОГЛАСОВАНО:
Исполнитель: | [6 empty] | ___________________/ /
" ___ " ___________________ 2008 г.
ЛОКАЛЬНАЯ СМЕТА №1-08
на ремонт системы электроснабжения в спортивном зале, учебных кабинетах 1-4 этажей, для обеспечения подключения оргтехники в МОУ лицее №21
(ул. Арсения, д.33/16)
Составлена в ценах: __2 кв.2008г_____
Ремонтно-строительные работы (ТЕРр) и строительные работы (ТЕР).
№ п/п | Шифр и номер позиции норматива | Наименование работ и затрат | Ед. изм. | Кол. | Стоимость на единицу, руб. |  |  |  | Общая сметная стоимость, руб.
[5 empty] | Всего | Эксплуат. машин |  | Материалы | Всего | Основной зарплаты | Эксплуат. машин |  | Материалы
[5 empty] | Основной зарплаты | В т.ч. зарплаты
В т. ч. зарплаты
1 | 2 | 3 | 4 | 5 | 6 | 7 |  | 8 | 9 | 10 | 11 |  | 12
1 | ТЕРр67-4-5 | Демонтаж светильников с люминесцентными лампами | 100 шт. | 0.22 | 118.32 | 2.75 |  | 0 | 26.0304 | 25.4254 | 0.605 |  | 0
[5 empty] | 115.57 | 0.71 |  |  |  |  | 0.1562
2 | ТЕРр67-4-1 | Демонтаж выключателей, розеток | 100 шт. | 0.15 | 36.68 | 0 |  | 0 | 5.502 | 5.502 | 0 |  | 0
[5 empty] | 36.68 | 0 |  |  |  |  | 0
3 | ТЕРр67-1-1 | Демонтаж электропроводки | 100 м | 0.8 | 15.95 | 0 |  | 0 | 12.76 | 12.76 | 0 |  | 0
[5 empty] | 15.95 | 0 |  |  |  |  | 0
4 | ТЕР46-03-009-4 | Пробивка отверстий в кирпичных стенах круглых диаметром до 25 мм при толщине стен до 38 см | 100 отв. | 0.42 | 2243.64 | 1746.21 |  | 0 | 942.3288 | 208.9206 | 733.4082 |  | 0
[5 empty] | 497.43 | 162.76 |  |  |  |  | 68.3592
5 | ТЕР46-03-011-3 | Пробивка борозд в кирпичных стенах | 100 м | 0.71 | 1771.88 | 1422.23 |  | 0 | 1258.0348 | 248.2515 | 1009.7833 |  | 0
[5 empty] | 349.65 | 92.6 |  |  |  |  | 65.746
6 | ТЕР46-03-008-2 | Устройство ниш в кирпичных стенах глубиной до 25 см | 10 м2 | 0.02 | 1531.28 | 1181.83 |  | 0 | 30.6256 | 6.989 | 23.6366 |  | 0
[5 empty] | 349.45 | 76.95 |  |  |  |  | 1.539
Электромонтажные работы (ФЕРм-2001-08).
общая
№ п/п | Шифр и номер позиции норматива | Наименование работ и затрат | Ед. изм. | Кол. | Стоимость на единицу, руб. |  |  |  | Общая сметная стоимость, руб.
[5 empty] | Всего | Эксплуат. машин |  | Материалы | Всего | Основной зарплаты | Эксплуат. машин |  | Материалы
[5 empty] | Основной зарплаты | В т.ч. зарплаты
В т. ч. зарплаты
общая
1 | ФЕРм08-02-409-1 | Трубы винипластовые по установленным конструкциям ЗП=223,96*1,2 ЭММ=581,65*1,2 ЗПм=184,77*1,2 | 100 м | 8.4 | 2722.312 | 697.98 |  | 1755.58 | 22867.4208 | 2257.5168 | 5863.032 |  | 14746.872
[5 empty] | 268.752 | 221.724 |  |  |  |  | 1862.4816
|  | Труба ПВХ гофрированная D16 | м | 310 |  |  |  |  | 3.4 |  |  | 1054
|  | Труба ПВХ гофрированная D20 | м | 404 |  |  |  |  | 4.5 |  |  | 1818
|  | Труба ПВХ жесткая D16 | м | 20 |  |  |  |  | 4.6 |  |  | 92
|  | Труба ПВХ жесткая D20 | м | 106 |  |  |  |  | 6.8 |  |  | 720.8
|  | Коробка 85*85 | шт. | 86 |  |  |  |  | 18.5 |  |  | 1591
2 | ФЕРм08-02-412-2 | Затягивание проводов в проложенные трубы (провод первый сумм. сеч. до 6 мм2) ЗП=63,42*1,2 ЭММ=4,6*1,2 ЗПм=0,2*1,2 | 100 м | 3 | 662.054 | 5.52 |  | 580.43 | 1986.162 | 228.312 | 16.56 |  | 1741.29
[5 empty] | 76.104 | 0.24 |  |  |  |  | 0.72
|  | Провод ПУНП 3*1,5 | м | 300 |  |  |  |  | 11.1 |  |  | 3330
3 | ФЕРм08-02-412-3 | Затягивание проводов в проложенные трубы (провод первый сумм. сеч. до 16 мм2) ЗП=73,96*1,2 ЭММ=9,21*1,2 ЗПм=0,54*1,2 | 100 м | 5.4 | 696.424 | 11.052 |  | 596.62 | 3760.6896 | 479.2608 | 59.6808 |  | 3221.748
[5 empty] | 88.752 | 0.648 |  |  |  |  | 3.4992
|  | Провод ПУНП 3*2,5 | м | 540 |  |  |  |  | 18.3 |  |  | 9882
4 | ФЕРм08-02-412-9 | Затягивание проводов в проложенные трубы (провод каждый последующий сумм. сеч. до 6 мм2) ЗП=21,55*1,2 ЭММ=2,31*1,2 ЗПм=0,14*1,2 | 100 м | 3.2 | 224.022 | 2.772 |  | 195.39 | 716.8704 | 82.752 | 8.8704 |  | 625.248
[5 empty] | 25.86 | 0.168 |  |  |  |  | 0.5376
|  | Провод ПУНП 3*1,5 | м | 320 |  |  |  |  | 11.1 |  |  | 3552
5 | ФЕРм08-02-472-10 | Заземляющие проводники ЗП=438,51*1,2 ЭММ=252,67*1,2 ЗПм=0,41*1,2 | 100 м | 0.2 | 9178.936 | 303.204 |  | 8349.52 | 1835.7872 | 105.2424 | 60.6408 |  | 1669.904
[5 empty] | 526.212 | 0.492 |  |  |  |  | 0.0984
|  | Провод ПВ1 4мм2 | м | 20 |  |  |  |  | 10.5 |  |  | 210
6 | ФЕРм08-03-545-1 | Коробка (ящик) с зажимами для кабелей и проводов сечением до 6 мм2, устанавливаемая на конструкции на стене или колонне, количество зажимов до 10 ЗП=31,15*1,2 ЭММ=3,26*1,2 ЗПм=0,03*1,2 | шт. | 28 | 176.952 | 3.912 |  | 135.66 | 4954.656 | 1046.64 | 109.536 |  | 3798.48
[5 empty] | 37.38 | 0.036 |  |  |  |  | 1.008
|  | Коробка электротехническая 100*100 | шт. | 10 |  |  |  |  | 31.6 |  |  | 316
|  | Коробка электротехническая 150*110 | шт. | 2 |  |  |  |  | 76.2 |  |  | 152.4
|  | Коробка 85*85 | шт. | 16 |  |  |  |  | 18.5 |  |  | 296
7 | ФЕРм08-03-574-1 | Разводка по устройствам и подключение жил кабелей или проводов ЗП=166,66*1,2 ЭММ=2,31*1,2 ЗПм=0,14*1,2 | 100 жил | 0.89 | 3053.204 | 2.772 |  | 2850.44 | 2717.3516 | 177.9929 | 2.4671 |  | 2536.8916
[5 empty] | 199.992 | 0.168 |  |  |  |  | 0.14952
8 | ФЕРм08-03-591-11 | Розетка штепсельная трехполюсная ЗП=728,13*1,2 ЭММ=27,62*1,2 ЗПм=1,62*1,2 | 100 шт. | 0.9 | 2024.02 | 33.144 |  | 1117.12 | 1821.618 | 786.3804 | 29.8296 |  | 1005.408
[5 empty] | 873.756 | 1.944 |  |  |  |  | 1.7496
|  | Розетка с заземляющим контактом с защ. шторками | шт. | 90 |  |  |  |  | 54.4 |  |  | 4896
9 | ФЕРм08-03-594-2 | Светильники с люминесцентными лампами ЗП=1150,72*1,2 ЭММ=1874,91*1,2 ЗПм=522,93*1,2 | 100 шт. | 0.06 | 6340.656 | 2249.892 |  | 2709.9 | 380.4394 | 82.8518 | 134.9935 |  | 162.594
[5 empty] | 1380.864 | 627.516 |  |  |  |  | 37.651
|  | Светильник ЛПО50-2*40 | шт. | 6 |  |  |  |  | 340 |  |  | 2040
|  | Лампа люминесцентная | шт. | 12 |  |  |  |  | 23 |  |  | 276
|  | Стартер 220 В | шт. | 12 |  |  |  |  | 3.5 |  |  | 42
10 | ФЕРм08-03-591-3 | Выключатель электрический ЗП=753,92*1,2 ЭММ=60,6*1,2 ЗПм=1,35*1,2 | 100 шт. | 0.02 | 1620.944 | 72.72 |  | 643.52 | 32.4189 | 18.0941 | 1.4544 |  | 12.8704
[5 empty] | 904.704 | 1.62 |  |  |  |  | 0.0324
|  | Выключатель электрический | шт. | 2 |  |  |  |  | 48.6 |  |  | 97.2
11 | ЕРм08-02-396-20 | Монтаж короба пластмассового по стенам и потолкам шириной до 40 мм ЗП=188,2*1,2 ЭММ=14,48*1,2 ЗПм=3,45*1,2 | 100 м | 0.44 | 335.32 | 17.38 |  | 92.1 | 147.5408 | 99.3696 | 7.6472 |  | 40.524
[5 empty] | 225.84 | 4.14 |  |  |  |  | 1.8216
|  | Кабельный канал 16*16 | м | 44 |  |  |  |  | 7.4 |  |  | 325.6
|  | Коробка 85*85 для к/к | шт. | 8 |  |  |  |  | 11.9 |  |  | 95.2
12 | ЕРм08-02-396-22 | Монтаж короба пластмассового по стенам и потолкам шириной до 120 мм ЗП=311,43*1,2 ЭММ=28,43*1,2 ЗПм=5,63*1,2 | 100 м | 0.96 | 590.032 | 34.116 |  | 182.2 | 566.4307 | 358.7674 | 32.7514 |  | 174.912
[5 empty] | 373.716 | 6.756 |  |  |  |  | 6.4858
|  | Кабельный канал 100*40 | м | 96 |  |  |  |  | 104 |  |  | 9984
|  | Перегородка для кабельного канала 100*40 | м | 96 |  |  |  |  | 20 |  |  | 1920
13 | ФЕРм08-02-399-1 | Прокладка проводов в коробах сечением до 6 мм2 ЗП=33,12*1,2 ЭММ=50,89*1,2 ЗПм=18,24*1,2 | 100 м | 2.25 | 156 | 61.07 |  | 55.19 | 351 | 89.415 | 137.4075 |  | 124.1775
[5 empty] | 39.74 | 21.88 |  |  |  |  | 49.23
|  | Провод ПУНП 3*1,5 | м | 225 |  |  |  |  | 11.1 |  |  | 2497.5
14 | ФЕРм08-02-399-2 | Прокладка проводов в коробах сечением до 35 мм2 ЗП=44,23*1,2 ЭММ=75,42*1,2 ЗПм=25,93*1,2 | 100 м | 2.18 | 201.5 | 90.504 |  | 57.92 | 439.27 | 115.7057 | 197.2987 |  | 126.2656
[5 empty] | 53.076 | 31.116 |  |  |  |  | 67.8329
|  | Провод ПУНП 3*2,5 | м | 218 |  |  |  |  | 18.3 |  |  | 3989.4
15 | ФЕРм08-03-594-2 | Светильники с люминесцентными лампами в подвесных потолках с количеством ламп до 4-х ЗП=3144,64*1,2 ЭММ=2681,24*1,2 ЗПм=880,49*1,2 | 100 шт. | 0.08 | 9700.956 | 3217.488 |  | 2709.9 | 776.0765 | 301.8854 | 257.399 |  | 216.792
[5 empty] | 3773.568 | 1056.588 |  |  |  |  | 84.527
|  | Светильник TL4*18 | шт. | 8 |  |  |  |  | 450 |  |  | 3600
|  | Лампа люминесцентная | шт. | 32 |  |  |  |  | 19 |  |  | 608
16 | ФЕРм08-03-526-1 | Выключатели установочные автоматические (автоматы) на ток до 25 А ЗП=14,85*1,2 ЭММ=2,28*1,2 ЗПм=0,03*1,2 | шт. | 14 | 285.166 | 2.736 |  | 264.61 | 3992.324 | 249.48 | 38.304 |  | 3704.54
[5 empty] | 17.82 | 0.036 |  |  |  |  | 0.504
|  | Выключатель автоматический однополюсный ВА47-29 | шт. | 2 |  |  |  |  | 68 |  |  | 136
|  | УЗО АД-12 | шт. | 12 |  |  |  |  | 283.6 |  |  | 3403.2
|  | Бокс электротехнический | шт. | 2 |  |  |  |  | 126 |  |  | 252
17 | ФЕРм08-03-526-2 | Выключатели установочные автоматические (автоматы) на ток до 100 А ЗП=22,09*1,2 ЭММ=3,19*1,2 ЗПм=0,07*1,2 | шт. | 2 | 317.136 | 3.828 |  | 286.8 | 634.272 | 53.016 | 7.656 |  | 573.6
[5 empty] | 26.508 | 0.084 |  |  |  |  | 0.168
|  | Выключатель автоматический трехполюсный ВА47-100 | шт. | 2 |  |  |  |  | 286 |  |  | 572
Испытания и измерения.
№ п/п | Шифр и № позиции норматива | Наименование работ и затрат | Ед. изм. | Количество |  |  |  |  | Общая стоимость (руб)
|  |  |  | общее |  |  |  |  | единицы |  |  | общая
1 | 2 | 3 | 4 | 5 |  |  |  |  | 6 |  |  | 7
1 | ФЕРп-2001 1-11-028-1 | Измерение сопротивления изоляции мегаомметром (К=1,2) | 1 линия | 16 |  |  |  |  | 5.11 |  |  | 98.112
2 | ФЕРп-2001 1-11-011-1 | Измерение цепи между заземлителями и заземленными элементами (К=1,2) | 100 точек | 0.6 |  |  |  |  | 204.64 |  |  | 147.3408
3 | ФЕРп-2001 1-11-013-1 | Измерение полного сопротивления цепи фаза-нуль (К=1,2) | 1 токопр. | 16 |  |  |  |  | 19.19 |  |  | 368.448
4 | ФЕРп-2001 1-11-023-1 | Снятие характеристик выключателя автоматического (К=1,2) | 1 ед. | 16 |  |  |  |  | 25.58 |  |  | 491.136
Наименование и значение множителей | [8 empty] | Значение |  |  | Прямые
ФОТ машинистов (ТЕРр 67-Электромонтажные работы) | [8 empty] | 8.95 |  |  | 1.398
ФОТ машинистов (ФЕРм 08-Электромонтажные работы) | [8 empty] | 8,95*0,81 |  |  | 15358.0408
ФОТ машинистов (ТЕР 46-Работы по реконструкции зданий и сооружений) | [8 empty] | 8.95 |  |  | 1200.2415
ФОТ рабочих (ТЕРр 67-Электромонтажные работы) | [8 empty] | 8.95 |  |  | 391.0022
ФОТ рабочих (ФЕРм 08-Электромонтажные работы) | [8 empty] | 8,95*0,81 |  |  | 47358.6802
ФОТ рабочих (ТЕР 46-Работы по реконструкции зданий и сооружений) | [8 empty] | 8.95 |  |  | 4091.6903
ФОТ пусконаладочного персонала (ФЕРп-2001-01) | [8 empty] | 8,95*0,81*0,8 |  |  | 6408.7714
Машины и механизмы (ТЕР) | [8 empty] | 3.54 |  |  | 6173.0396
Машины и механизмы (ФЕРм) | [8 empty] | 3,54*1,06 |  |  | 26137.4488
Итого машины и механизмы | [11 empty] | 32310.4885
Материалы (ТЕР) | [8 empty] | 4.43 |  |  | 0
Материалы (ФЕРм) | [8 empty] | 4,43*0,99 |  |  | 151228.221
Итого поматериалам | [11 empty] | 151228.221
Итого по неучтенным материалам | [11 empty] | 57748.3
ТЗР | [8 empty] | 5% |  |  | 2887.415
Итого | [11 empty] | 302424.5686
Накладные расходы (ТЕРр67-Электромонтажные работы) | [8 empty] | 85%*0,94 |  |  | 313.5278
Сметная прибыль (ТЕРр67-Электромонтажные работы) | [8 empty] | 65% |  |  | 255.0601
Накладные расходы (ФЕРм08-Электромонтажные работы) | [8 empty] | 95%*0,94 |  |  | 56006.0319
Сметная прибыль (ФЕРм08-Электромонтажные работы) | [8 empty] | 65% |  |  | 40765.8687
Накладные расходы (ТЕР 46-Работы по реконструкции зданий и сооружений) | [8 empty] | 110%*0,94 |  |  | 5471.8575
Сметная прибыль (ТЕР 46-Работы по реконструкции зданий и сооружений) | [8 empty] | 70% |  |  | 3704.3523
Накладные расходы (ФЕРп-2001-10-Пусконаладочные работы) | [8 empty] | 65%*0,94 |  |  | 3915.7593
Сметная прибыль (ФЕРп-2001-10-Пусконаладочные работы) | [8 empty] | 40% |  |  | 2563.5086
Итого | [11 empty] | 415420.5347
Непредвиденные расходы 2% | [11 empty] | 8308.4107
НДС 18%: | [11 empty] | 76271.2102
ВСЕГО ПО СМЕТЕ | [11 empty] | 500000.1556
М.П. Заказчик:
М.П. Исполнитель: |  |  | С.Г. Иванов
Note on B39: Tema:
Note on B115: Tema: