## Ведомость объемов работ 1
УТВЕРЖДАЮ
______________________________________________________________________________________
"___"______________________2008 г.
Ведомость объемов работ,
подлежащих выполнению при ремонте столовой лицея №22 корпус Б по пер. 1-й Северный в г. Иваново
№ п/п | Наименование работ |  |  | Количество
1 | 2 |  |  | 3
1 | Устройство подвесных потолков типа "Армстронг" по каркасу из оцинкованного профиля |  |  | 100 м2 поверхности облицовки
| 1/0,7 |  |  | 0.7
2 | Облицовка поверхностей одним слоем гипсокартонных листов (ГКЛ) с устройством одинарного металлического каркаса по типу систем KNAUF и GYPROC: стен без изоляциии |  |  | 100 м
| 2/1,075 |  |  | 1.075
3 | Третья шпатлевка при высококачественной окраске по штукатурке и сборным конструкциям, подготовленным под окраску стен |  |  | 100 м2 окрашиваемой поверхности
| 3/1,075 |  |  | 1.075
4 | Окраска поливинилацетатными водоэмульсионными составами улучшенная по сборным конструкциям, подготовленным под окраску стен |  |  | 100 м2 окрашиваемой поверхности
| 4/1,075 |  |  | 1.075
5 | Устройство плинтусов поливинилхлоридных на клее КН-2 |  |  | 100 м плинтусов
| 5/0,47 |  |  | 0.47
6 | Гладкая облицовка стен, столбов, пилястр и откосов (без карнизных, плинтусных и угловых плиток) без установки плиток туалетного гарнитура на клее из сухих смесей по кирпичу и бетону |  |  | 100 м2 поверхности облицовки
| 6/0,469 |  |  | 0.469
7 | Устройство перегородок высотой до 3 м в общественных зданиях с двухсторонней обшивкой гипсокартонными листами или гипсоволокнистыми плитами в один слой с изоляцией |  |  | 100 м2 перегородок за вычетом проемов
| 7/0,082 |  |  | 0.082
8 | Снятие дверных полотен |  |  | 100 м2 дверных полотен
| 8/0,0945 |  |  | 0.0945
9 | Демонтаж дверных коробок в каменных стенах с отбивкой штукатурки в откосах |  |  | 100 коробок
| 9/0,05 |  |  | 0.05
10 | Установка блоков в наружных и внутренних дверных проемах в каменных стенах площадью проема до 3 м2 |  |  | 100 м2 проемов
| 10/0,0378 |  |  | 0.0378
11 | Конопатка дверных коробок паклей в наружных стенах каменных площадью проема до 3 м2 |  |  | 100 м2 проемов
| 11/0,0378 |  |  | 0.0378
12 | Установка блоков в наружных и внутренних дверных проемах в перегородках и деревянных нерубленых стенах площадью проема до 3 м2 |  |  | 100 м2 проемов
| 12/0,0567 |  |  | 0.0567
13 | Установка в жилых и общественных зданиях оконных блоков из ПВХ профилей глухих с площадью проема до 2 м2 |  |  | 100 м2 проёмов
| 13/0,0096 |  |  | 0.0096
14 | Установка в жилых и общественных зданиях оконных блоков из ПВХ профилей поворотных (откидных, поворотно-откидных) с площадью проема более 2 м2 трехстворчатых в том числе при наличии створок глухого остекления |  |  | 100 м2 проёмов
| 14/0,1785 |  |  | 0.1785
15 | Установка подоконных досок из ПВХ в каменных стенах толщиной до 0,51 м. |  |  | 100 пог.м
| 15/0,123 |  |  | 0.123
16 | Устройство мелких покрытий (брандмауэры, парапеты, свесы и т.п.) из листовой оцинкованной стали |  |  | 100 м2 покрытия
| 16/0,0369 |  |  | 0.0369
17 | Облицовка оконных и дверных откосов декоративным бумажно-слоистым пластиком или листами из синтетических материалов на клее |  |  | 100 м2 облицовки
| 17/0,1212 |  |  | 0.1212
18 | Окрашивание ранее окрашенных поверхностей стен водоэмульсионной краской с расчисткой старой краски более 35% |  |  | 100 м2 окрашиваемой поверхности
| 18/0,273 |  |  | 0.273
19 | Окрашивание ранее окрашенных поверхностей потолков водоэмульсионной краской с расчисткой старой краски более 35% |  |  | 100 м2 окрашиваемой поверхности
| 19/0,228 |  |  | 0.228
20 | Окраска масляными составами ранее окрашенных поверхностей радиаторов и ребристых труб отопления за 2 раза |  |  | 100 м2 окрашиваемой поверхности
| 20/0,0807 |  |  | 0.0807
21 | Установка радиаторов стальных |  |  | 100 квт радиаторов и конвекторов
| 21/0,105 |  |  | 0.105
22 | Прокладка трубопроводов отопления при коллекторной системе из многослойных металл- полимерных труб диаметром 25 мм |  |  | 100 м трубопровода
| 22/0,37 |  |  | 0.37
23 | Прокладка трубопроводов отопления при коллекторной системе из многослойных металл- полимерных труб диаметром 20 мм |  |  | 100 м трубопровода
| 23/0,16 |  |  | 0.16
24 | Установка кранов воздушных |  |  | 1 комплект
| 24/6 |  |  | 6
25 | Гидравлическое испытание трубопроводов систем отопления, водопровода и горячего водоснабжения диаметром до 50 мм |  |  | 100 м трубопровода
| 25/0,53 + 33/0,25 |  |  | 0.78
26 | Установка умывальников одиночных с подводкой холодной и горячей воды |  |  | 10 комплектов
| 26/0,3 |  |  | 0.3
27 | Установка моек на два отделения |  |  | 10 комплектов
| 28/0,2 |  |  | 0.2
28 | Установка смесителей |  |  | 10 шт.
| 29/0,5 |  |  | 0.5
29 | Установка унитазов с бачком непосредственно присоединенным |  |  | 10 комплектов
| 30/0,1 |  |  | 0.1
30 | Прокладка трубопроводов водоснабжения из многослойных металл-полимерных труб диаметром 20 мм |  |  | 100 м трубопровода
| 31/0,25 |  |  | 0.25
31 | Прокладка трубопроводов канализации из полиэтиленовых труб высокой плотности диаметром 50 мм |  |  | 100 м трубопровода
| 32/0,16 |  |  | 0.16
Составил

## SMW_Служебная (hidden)
Буфет МОУ Лицей №22 корпус Б испр
0 | 12 | 37 | 0 | 0 | 7
0 | 12 | 37 | 1 | 0 | 7
УТВЕРЖДАЮ | 12 | 37 | 2 | 0 | 7
0 | 12 | 36 | 0 | 0 | 7
0 | 12 | 36 | 1 | 0 | 7
______________________________________________________________________________________ | 12 | 36 | 2 | 0 | 7
0 | 12 | 35 | 0 | 0 | 7
0 | 12 | 35 | 1 | 0 | 7
"___"______________________2008 г. | 12 | 35 | 2 | 0 | 7
0 | 12 | 38 | 0 | 0 | 7
0 | 12 | 38 | 1 | 0 | 7
0 | 12 | 38 | 2 | 0 | 7
Ведомость объемов работ, | 12 | 0 | 1 | 0 | 1
0 | 12 | 34 | 0 | 0 | 7
подлежащих выполнению при ремонте столовой лицея №22 корпус Б по пер. 1-й Северный в г. Иваново | 12 | 34 | 1 | 0 | 7
0 | 12 | 34 | 2 | 0 | 7
№ п/п | 12 | 1 | 1 | 0 | 2
Наименование работ | 12 | 1 | 2 | 0 | 2
Количество | 12 | 1 | 3 | 0 | 2
0 | 12 | 40 | 0 | 0 | 7
0 | 12 | 40 | 1 | 0 | 7
0 | 12 | 40 | 2 | 0 | 7
Составил | 12 | 39 | 0 | 0 | 7
0 | 12 | 39 | 1 | 0 | 7
0 | 12 | 39 | 2 | 0 | 7