## Дефектная ведомость
УТВЕРЖДАЮ
ВЕДОМОСТЬ ОБЪЕМОВ РАБОТ №
Санитарно-технические работы
№ пп | Наименование | Ед. изм. | Кол. | Обоснование | Примечание
1 | 2 | 3 | 4 | 5 | 6
Раздел 1. Новый Раздел
1 | Разборка трубопроводов из водогазопроводных труб диаметром до: 32 мм | 100 м трубопроводов | 2.63 | ТЕРр65-01-01
2 | Разборка трубопроводов из чугунных канализационных труб диаметром: 50 мм | 100 м трубопровода с фасонными частями | 0.78 | ТЕРр65-02-01
3 | Разборка трубопроводов из чугунных канализационных труб диаметром: 100 мм | 100 м трубопровода с фасонными частями | 0.3 | ТЕРр65-02-02
4 | Демонтаж санитарных приборов: моек | 100 приборов | 0.22 | ТЕРр65-04-03
5 | Смена санитарных приборов: гибких подводок | 100 приборов | 0.18 | ТЕРр65-06-10
6 | Смена санитарных приборов: сифонов чугунных | 100 приборов | 0.22 | ТЕРр65-06-03
7 | Смена арматуры смесителей: без душевой сетки | 100 шт. | 0.23 | ТЕРр65-05-07
8 | Смесители хирургические | шт | 9 | 300-9450
9 | Смесители | шт | 14 | 300-9450
10 | Прокладка трубопроводов водоснабжения из напорных полиэтиленовых труб низкого давления среднего типа наружным диаметром: 20 мм | 100 м трубопровода | 1.93 | ТЕР16-04-002-01
11 | Фасонные и соединительные части к полиэтиленовым трубам | шт | 232 | 300-9911
12 | Крепления | шт | 56 | 300-9240
13 | Арматура муфтовая | шт | 18 | 103-9140
14 | Прокладка трубопроводов водоснабжения из напорных полиэтиленовых труб низкого давления среднего типа наружным диаметром: 25 мм | 100 м трубопровода | 1 | ТЕР16-04-002-02
15 | Фасонные и соединительные части к полиэтиленовым трубам | шт | 130 | 300-9911
16 | Крепления | шт | 45 | 300-9240
17 | Арматура муфтовая | шт | 22 | 103-9140
18 | Прокладка трубопроводов канализации из полиэтиленовых труб высокой плотности диаметром: 50 мм | 100 м трубопровода | 0.78 | ТЕР16-04-001-01
19 | Крепления | шт | 20 | 300-9240
20 | Прокладка трубопроводов канализации из полиэтиленовых труб высокой плотности диаметром: 100 мм | 100 м трубопровода | 0.3 | ТЕР16-04-001-02
21 | Крепления | шт | 5 | 300-9240
22 | Установка моек: на одно отделение | 10 комплектов | 2.3 | ТЕР17-01-005-01
23 | Мойка "Кировский СтройФарфор" | шт | 23 | 300-9400
24 | Смена санитарных приборов: трапов диаметром до 50 мм | 100 приборов | 0.01 | ТЕРр65-06-01
25 | Смена санитарных приборов: унитазов типа "Компакт" | 100 приборов | 0.07 | ТЕРр65-06-12
26 | Санитарные приборы | компл | 7 | 300-9400
27 | Смена арматуры смесителей: с душевой сеткой | 100 шт. | 0.03 | ТЕРр65-05-06
28 | Смесители | шт | 3 | 300-9450
29 | Установка душевых кабин: с пластиковыми поддонами | 10 комплектов | 0.2 | ТЕР17-01-001-21
30 | Санитарные приборы | компл | 2 | 300-9400
31 | Демонтаж санитарных приборов: унитазов и писсуаров | 100 приборов | 0.02 | ТЕРр65-04-02
32 | Демонтаж санитарных приборов: биде | 100 приборов | 0.04 | ТЕРр65-04-11
33 | Установка биде | 10 комплектов | 0.4 | ТЕР17-01-001-16
34 | Биде | компл | 4 | 300-9400
35 | Демонтаж санитарных приборов: поддон (применительно) | 100 приборов | 0.03 | ТЕРр65-04-04
Составил
Согласовано