## Лист1
Заказчик: |  | МУК ЦБС г.Иванова | [9 empty] | Утверждаю
Директор МУК ЦБС
Сметный расчет
Замена окон в филиале №15 МУК ЦБС г.Иванова по адресу 4-ый Котельнический переулок,1б
№ п/п | Обоснование | Наименование работ и затрат | Ед. изм. | Количест-во | Стоимость единицы,руб |  |  |  |  | Общая стоимость в рублях
[5 empty] | Прямые затраты | Основная з/плата | Эксплуатация машин |  | Материалы | Прямые затраты | Оплата труда рабочих | Эксплуатация машин |  | Материалы
[7 empty] | Всего | в т.ч. оплата труда | Неучтен. Материалы |  |  | Всего | в т.ч оплата труда | Неучтен. Материалы
1 | 2 | 3 | 4 | 5 | 6 | 7 | 8 | 9 | 10 | 11 | 12 | 13 | 14 | 15
1 | ТЕРр 56-1-1 | Демонтаж оконных коробок в каменных стенах с отбивкой штукатурки в откосах ЗПП=2004,48*1,15 ЭММ=171,07*1,15 ЗПМ=15,18*1,15 | 100 коробок | 0.02 | 2501.8825 | 2305.152 | 196.7305 | 17.457 |  | 50.0376 | 46.103 | 3.9346 | 0.34914
|  | Строительный мусор | т | 0.2132
2 | ТЕРр 56-2-2 | Снятие остеклённых оконных переплётов ЗПП=297,87*1,15 ЭММ=31,95*1,15 ЗПМ=8,3*1,15 | 100м2 | 0.1148 | 379.293 | 342.5505 | 36.7425 | 9.545 |  | 43.5428 | 39.3248 | 4.218 | 1.0958
|  | Строительный мусор | т | 0.39262
3 | ТЕРр 56-3-2 | Снятие подоконных досок:деревянных в каменных стенах ЗПП=613,51*1,15 | 100м2 | 0.019 | 705.5365 | 705.5365 |  |  |  | 13.4052 | 13.4052
|  | Строительный мусор | т | 0.0665
4 | ФЕР 10-01-034-08 | Установка в жилых и общественных зданиях оконных блоков из ПВХ профилей поворотных,(откид- ных,поворотно-откидных) площадью проёма более 2м2 трёхстворчатых в том числе при наличии створок глухого остекления ЗПП=1303,65*0,81* 1,15*1,35 ЭММ=343,2* 1,06 1,25*1,35 ЗПМ=8,59*0,81*1,25 * 1,35 МАТ=120053,18*0,99 | 100м2 | 0.0574 | 121105.9197 | 1639.3725 | 613.899 | 11.7415 | 118852.6482 | 6951.4798 | 94.1 | 35.2378 | 0.67396 | 6822.142
5 | ФЕР 10-01-035-03 | Установка подоконных досок из подоконного профиля ПВХ в каменных стенах толщиной свыше 0,51м ЗПП=182,37*0,81 1,15*1,35 ЭММ=24,02*1,06*1,25* 1,35 ЗПМ=0,91*0,81*1,25* 1,35 МАТ=6476,9*0,99 | 100м | 0.04 | 6684.4316 | 229.3348 | 42.9658 | 1.2439 | 6412.131 | 267.3773 | 9.1734 | 1.7186 | 0.049754 | 256.4852
|  | Доска подоконная | м/п | 4.04 |  |  |  |  | 562.72 |  |  |  |  | 2273.3888
6 | ТЕРр 61-7-1 | Ремонт штукатурки откосов внутри здания по камню и бетону цементно-известковым раствором:прямоли- нейных ЗПП=2765,69*1,15 ЭММ=39,86*1,15 ЗПМ=10,36*1,15 | 100м2 | 0.01 | 6031.5325 | 3180.5435 | 45.839 | 11.914 | 2805.15 | 60.3153 | 31.8054 | 0.45839 | 0.11914 | 28.0515 | 137.2807
7 | ТЕР 15-01-050-4 | Облицовка оконных откосов пластиком ЗПП=1231,88*1,15* 1,35 ЭММ=51,03*1,25* 1,35 ЗПМ=8,84*1,25*1,35 МАТ.=9994,15- 0,105*89656,46 | 100м2 | 0.0662 | 2578.8285 | 1912.4937 | 86.1131 | 14.9175 | 580.2217 | 170.7184 | 126.6071 | 5.7007 | 0.98754 | 38.4107 | 562.72
|  | Панели пластиковые | м2 | 6.951 |  |  |  |  | 195.47 |  |  |  |  | 1358.712
8 | ТЕР 11-01-040-01 | Устройство оконечного профиля и защитного угла на оконных откосах на клее КН-2 ЗПП=70,75*1,15*1,35 ЭММ=2,88*1,25*1,35 ЗПМ=0,00*1,25*1,35 | 100м | 0.198 | 561.9094 | 109.8394 | 4.86 | 0 | 447.21 | 111.2581 | 21.7482 | 0.96228 | 0 | 88.5476
9 | ТЕРр 53-20-1 | Кладка отдельных участков стен из кирпича:наружных простых ЗПП=3800,25*1,15 ЭММ=5107,44*1,15 ЗПМ=348,27*1,15 | 100м3 кладки | 0.0006 | 23194.2635 | 4370.2875 | 5873.556 | 400.5105 | 12950.42 | 13.9166 | 2.6222 | 3.5241 | 0.24031 | 7.7703
|  | Кирпич силикатный | тыс,шт. | 0.02352 |  |  |  |  | 5200 |  |  |  |  | 122.304
10 | ТЕРр 61-2-7 | Ремонт штукатурки внутренних стен по камню и бетону цементно-известковым раствором,площадью отдельных мест до 1м2 толщиной слоя до 20мм ЗПП=1628,14*1,15 ЭММ=23,02*1,15 ЗПМ=5,98*1,15 | 100м2 | 0.0007 | 3301.944 | 1872.361 | 26.473 | 6.877 | 1403.11 | 2.3114 | 1.3107 | 0.018531 | 0.0048139 | 0.98218
|  | Строительный мусор | т | 0.002366
11 | ТЕРр 58-20-1 | Смена обделок из листовой стали,поясков,сандриков,отливов,карнизов,шириной до 0,4м ЗПП=284,49*1,15 ЭММ=6,59*1,15 ЗПМ=1,07*1,15 | 100м/п | 0.037 | 2859.892 | 327.1635 | 7.5785 | 1.2305 | 2525.15 | 105.816 | 12.105 | 0.2804 | 0.045528 | 93.4305
|  | Строительный мусор | т | 0.008288
|  | Итого | [7 empty] | 7790.1785 | 398.305 | 56.0535 | 3.5659 | 7335.82
|  | Неучтённые материалы | [11 empty] | 3754.4048
|  | ФОТ строителей с к=9,52 | [11 empty] | 3791.8635
|  | Эксплуатация машин и механизмов с к=3,66 | [11 empty] | 205.1558
|  | Фот машинистов с к=9,52 | [11 empty] | 33.9478
|  | Материалы с к=4,78 | [11 empty] | 35065.2195
|  | Неучтённые материалы | [11 empty] | 3754.4048
|  | Погрузка строительного мусора в автомобили 0,69т*11,98 | [11 empty] | 8.2662
|  | Отвозка строительного мусора на расстояние до 30км 0,69т*182,24 | [11 empty] | 125.7456
|  | Итого прямые затраты | [11 empty] | 42950.6555
|  | Сб.№61 Накладные расходы 79%*0,94*9,52 от суммы |  |  |  |  | 33.24 | [6 empty] | 234.9922
|  | Сб.№53 Накладные расходы 86%*0,94 *9,52от суммы |  |  |  |  | 2.8625 | [6 empty] | 22.0295
|  | Сб.№15 Накладные расходы 105%*0,9*0,94*9,52 от суммы |  |  |  |  | 127.5946 | [6 empty] | 1079.0187
|  | Сб.№10 Накладные расходы118%*0,9*0,94*9,52 от суммы |  |  |  |  | 103.9971 | [6 empty] | 988.3494
|  | Сб.№11 Накладные расходы 123%*0,9*0,94*9,52от суммы |  |  |  |  | 21.7482 | [6 empty] | 215.4446
|  | Сб.№56 Накладные расходы 82%*0,94*9,52 от суммы |  |  |  |  | 100.2779 | [6 empty] | 735.8411
|  | Сб.№58 накладные расходы 83%*0,94*9,52от суммы |  |  |  |  | 12.1506 | [6 empty] | 90.2485
|  | Итого накладные расходы | [11 empty] | 3275.6756
|  | Сб.№61 Сметная прибыль 50%*9,52от суммы |  |  |  |  | 33.24 | [6 empty] | 158.2226
|  | Сб.№53 Сметная прибыль 70%*9,52 от суммы |  |  |  |  | 2.8625 | [6 empty] | 19.0756
|  | Сб.№15 Сметная прибыль 55%*0,85*9,52 от суммы |  |  |  |  | 127.5946 | [6 empty] | 567.8726
|  | Сб.№10 Сметная прибыль 63%*0,85*9,52 от суммы |  |  |  |  | 103.9971 | [6 empty] | 530.173
|  | Сб.№11 Сметная прибыль 75%*0,85*9,52 от суммы |  |  |  |  | 21.7482 | [6 empty] | 131.9898
|  | Сб.№56 Сметная прибыль 62%*9,52 от суммы |  |  |  |  | 100.2779 | [6 empty] | 591.8805
|  | Сб.№58 сметная прибыль 65%*9,52 от суммы |  |  |  |  | 12.1506 | [6 empty] | 75.1878
|  | Итого сметная прибыль | [11 empty] | 1999.2141
|  | Итого с накладными расходами и сметной прибылью | [11 empty] | 48225.5451
|  | НДС 18% | [11 empty] | 8680.5981
|  | Всего | [11 empty] | 56906.1432
Составила В.Л. Медведева