## Лист1
Утверждаю
Директор МУП ЦБС
Ведомость объёмов работ
Замена окон в филиале№15 МУК ЦБС г.Иванова по адресу:4-ый Котельнический пер,1б
№ п/п | Наименование работ | Ед. изм. | Количест-во
1 | 3 | 4 | 5
1 | Демонтаж оконных коробок в каменных стенах с отбивкой штукатурки в откосах | 100 коробок | 0.02
2 | Снятие остеклённых оконных переплётов | 100м2 | 0.1148
3 | Снятие подоконных досок:деревянных в каменных стенах | 100м2 | 0.019
4 | Установка в жилых и общественных зданиях оконных блоков из ПВХ профилей поворотных,(откидных,поворотно-откидных) площадью проёма более 2м2 трёхстворчатых | 100м2 | 0.0574
5 | Установка подоконников из подоконного профиля ПВХ с закреплением саморезами с высотой проёма до 2м | 100м | 0.04
6 | Ремонт штукатурки откосов внутри здания по камню и бетону цементно-известковым раствором:прямолинейных | 100м2 | 0.01
7 | Облицовка оконных откосов пластиком | 100м2 | 0.0662
8 | Устройство оконечного профиля и защитного угла на оконных откосах на клее КН-2 | 100м | 0.198
9 | Кладка отдельных участков стен из кирпича:наружных простых | 100м3 кладки | 0.0006
10 | Ремонт штукатурки внутренних стен по камню ибетону цементно-известковым раствором ,площадью отдельных мест до 1м2 толщиной слоя до 20мм | 100м2 | 0.0007
11 | Смена обделок из листовой стали,поясков,сандриков,отливов,карнизов,шириной до 0,4м | 100м/п | 0.037
Составила: В.Л.Медведева
3.35