## Локальная смета
"Утверждаю"
____________________
"_______" _____________2006г.
ЛОКАЛЬНЫЙ СМЕТНЫЙ РАСЧЕТ №
(локальная смета)
| на | капитальный ремонт асфальтового покрыития по адресу Академическая 23
Основание:
Сметная стоимость руб.211 093,15
Средства на оплату труда руб.6495,3175
Составлен(а) в текущих (прогнозных) ценах по состоянию на _4 кв.2006_ г.
руб.
№ пп | Обоснование | Наименование работ и затрат | Ед. изм. | Кол. | Стоимость единицы |  |  | Общая стоимость
[5 empty] | Всего | Экспл. маш. | Мат-ы | Всего | в т.ч. оплата труда | Экспл. маш. | Мат-ы
[5 empty] | оплата труда | в т.ч. оплата труда |  |  |  | в т.ч. оплата труда
1 | 2 | 3 | 4 | 5 | 6 | 7 | 8 | 9 | 10 | 11 | 12
Раздел 1. Новый Раздел
1 | ТЕРр68-12-07 | Снятие деформированных асфальтобетонных покрытий самоходными холодными фрезами с шириной фрезерования 500-1000 мм и толщиной слоя до 50 мм | 1000 м2 покрытий | 0.005 | 23270.85 | 3922.61 | 19303.02 | 116.35 | 0.23 | 19.61 | 96.52
[5 empty] | 45.22 | 231.29 |  |  |  | 1.16
2 | ТЕРр68-14-01 | Разборка бортовых камней на бетонном основании | 100 м | 0.22 | 1855.77 | 1380.68 |  | 408.27 | 104.52 | 303.75
[5 empty] | 475.09 | 83.94 |  |  |  | 18.47
3 | ТЕРр68-17-01 | Ремонт бордюров с внутренней обшивкой | 100 м бордюров | 0.45 | 1163.65 | 593.93 | 63.96 | 523.64 | 227.59 | 267.27 | 28.78
[5 empty] | 505.76 | 70.55 |  |  |  | 31.75
4 | ТЕРр68-15-01 | Ремонт асфальтобетонного покрытия дорожек однослойного толщиной 50 мм площадью ремонта до 5 м2 | 100 м2 | 0.15 | 5510.4 | 704.43 | 4136.3 | 826.56 | 100.45 | 105.66 | 620.45
[5 empty] | 669.67 | 57.78 |  |  |  | 8.67
5 | ТЕРр68-09-01 | Исправление профиля оснований щебеночных с добавлением нового материала | 1000 м2 площади основания | 0.04 | 19932.31 | 7658.79 | 11705.26 | 797.29 | 22.73 | 306.35 | 468.21
[5 empty] | 568.26 | 508.03 |  |  |  | 20.32
6 | ТЕР27-02-010-02 | Установка бортовых камней бетонных при других видах покрытий | 100 м бортового камня | 0.22 | 5362.62 | 110.95 | 4655.85 | 1179.78 | 131.08 | 24.41 | 1024.29
| ОЗП*1,15; ЭМ*1,25; ЗПМ*1,25; ТЗ*1,15; ТЗМ*1,25 | Обоснования коэф-в: При ремонте и реконструкции зданий и сооружений работы, аналогичные технологическим процессам в новом строительстве (ОЗП*1,15; ЭМ*1,25) |  |  | 595.82 | 9.6 |  |  |  | 2.11
7 | ТЕР27-06-026-01 | Розлив вяжущих материалов | 1т | 0.35 | 52.49 | 52.49 |  | 18.37 |  | 18.37
| ОЗП*1,15; ЭМ*1,25; ЗПМ*1,25; ТЗ*1,15; ТЗМ*1,25 | Обоснования коэф-в: При ремонте и реконструкции зданий и сооружений работы, аналогичные технологическим процессам в новом строительстве (ОЗП*1,15; ЭМ*1,25) |  |  |  | 7.33 |  |  |  | 2.57
8 | ТЕР27-03-004-02 | Устройство выравнивающего слоя из асфальтобетонной смеси без применения укладчиков асфальтобетона | 100т смеси | 0.004 | 4378.59 | 3584.81 | 239.06 | 17.51 | 2.22 | 14.34 | 0.96
| ОЗП*1,15; ЭМ*1,25; ЗПМ*1,25; ТЗ*1,15; ТЗМ*1,25 | Обоснования коэф-в: При ремонте и реконструкции зданий и сооружений работы, аналогичные технологическим процессам в новом строительстве (ОЗП*1,15; ЭМ*1,25) |  |  | 554.71 | 285.89 |  |  |  | 1.14
9 | ТЕР27-06-020-02 | Устройство покрытия толщиной 4 см из горячих асфальтобетонных смесей плотных мелкозернистых типа АБВ, плотность каменных материалов 3 т/м3 | 1000 м2 покрытия | 0.7 | 4081.34 | 3511.65 | 228.34 | 2856.94 | 238.95 | 2458.16 | 159.84
| ОЗП*1,15; ЭМ*1,25; ЗПМ*1,25; ТЗ*1,15; ТЗМ*1,25 | Обоснования коэф-в: При ремонте и реконструкции зданий и сооружений работы, аналогичные технологическим процессам в новом строительстве (ОЗП*1,15; ЭМ*1,25) |  |  | 341.35 | 252.23 |  |  |  | 176.56
11 | ТЕР27-06-021-02 | При изменении толщины покрытия на 0,5 см добавлять или исключать к расценке 27-06-020-2 | 1000 м2 покрытия | 0.7 | 15.35 | 7.3 | 6.44 | 10.75 | 1.13 | 5.11 | 4.51
| ПЗ*2; ОЗП*2,3; ЭМ*2,5; ЗПМ*2,5; МАТ*2; ТЗ*2,3; ТЗМ*2,5 | Обоснования коэф-в: При ремонте и реконструкции зданий и сооружений работы, аналогичные технологическим процессам в новом строительстве (ОЗП*1,15; ЭМ*1,25) коэффициент (ПЗ*2) |  |  | 1.61
Итого прямые затраты по разделу 1 | [7 empty] | 6755.46 | 828.9 | 3523.03 | 2403.56
262.75
коэфициент к ТЕР ОЗП=5,95,ЭМ=3,08,ЗПМ=5,95,МАТ=3,4 | [7 empty] | 17199.5 | 4103.06 | 7327.9 | 5768.54
1300.61
ИТОГО | [7 empty] | 23954.96 | 4931.96 | 10850.93 | 8172.1
1563.36
Итого материалы | [7 empty] | 8172.1 |  |  | 8172.1
Итого маш. и мех-мы | [7 empty] | 10850.93 |  | 10850.93
Итого ФОТ | [7 empty] | 6495.32 | 4931.96
1563.36
Накладные расходы | [7 empty] | 7531
104,00%*0,94 ФОТ (от 3 188,55) | [7 empty] | 3117.12
142,00%*0,94 ФОТ (от 3 306,77) | [7 empty] | 4413.88
Сметная прибыль | [7 empty] | 4583.35
60,00% ФОТ (от 3 188,55) | [7 empty] | 1913.13
95,00%*0,85 ФОТ (от 3 306,77) | [7 empty] | 2670.22
ИТОГО ПО РАЗДЕЛУ 1 | [7 empty] | 36069.31
Раздел 2. Новый Раздел
12 | 413-9010 | Камень бортовой | м | 22 | 180 |  | 180 | 3960 |  |  | 3960
13 |  | Перевозка камня бортового 130км | т | 0.33 | 365.57 |  | 365.57 | 120.64 |  |  | 120.64
14 |  | Битум | т | 0.3605 | 6400 |  | 6400 | 2307.2 |  |  | 2307.2
15 |  | Смесь асфальтобетонная (ТЕР 27-03-004-02) | т | 0.3878 | 1640 |  | 1640 | 636.06 |  |  | 636.06
16 |  | Смесь асфальтобетонная (ТЕР 27-06-020-02) | т | 71.4 | 1640 |  | 1640 | 117096 |  |  | 117096
17 |  | Смесь асфальтобетонная (ТЕР27-06-021-2) | т | 8.96 | 1640 |  | 1640 | 14694.4 |  |  | 14694.4
Итого прямые затраты по разделу 2 | [7 empty] | 138814.3 |  |  | 138814.3
ИТОГО | [7 empty] | 138814.3 |  |  | 138814.3
Итого материалы | [7 empty] | 138814.3 |  |  | 138814.3
Итого маш. и мех-мы
Итого ФОТ
Накладные расходы 0,00% (от 0,00)
Сметная прибыль 0,00% (от 0,00)
ИТОГО ПО РАЗДЕЛУ 2 | [7 empty] | 138814.3
ИТОГИ ПО СМЕТЕ:
Итого прямые затраты по смете | [7 empty] | 145569.76 | 828.9 | 3523.03 | 141217.86
262.75
Итого материалы | [7 empty] | 146986.4 |  |  | 146986.4
Итого маш. и мех-мы | [7 empty] | 10850.93 |  | 10850.93
Итого ФОТ | [7 empty] | 6495.32 | 4931.96
1563.36
Накладные расходы | [7 empty] | 7531
104,00%*0,94 ФОТ (от 3 188,55) | [7 empty] | 3117.12
142,00%*0,94 ФОТ (от 3 306,77) | [7 empty] | 4413.88
Сметная прибыль | [7 empty] | 4583.35
60,00% ФОТ (от 3 188,55) | [7 empty] | 1913.13
95,00%*0,85 ФОТ (от 3 306,77) | [7 empty] | 2670.22
ИТОГО ПО СМЕТЕ | [7 empty] | 174883.61
Временные здания и сооружения 1,4% | [7 empty] | 2448.37
Итого | [7 empty] | 177331.98
Производство работ в зимнее время 0,88% | [7 empty] | 1560.52
Итого | [7 empty] | 178892.5
НДС 18% | [7 empty] | 32200.65
ВСЕГО ПО СМЕТЕ | [7 empty] | 211093.15
Составил
Проверил