## смета 12каб
СОГЛАСОВАНО | [8 empty] | УТВЕРЖДАЮ
Главный врач
МУЗ "Стоматологическая поликлиника №2"
________________________ | [5 empty] | Баранов Д.А.________________________
ЛОКАЛЬНЫЙ СМЕТНЫЙ РАСЧЕТ
«Ремонт кабинета № 12 в МУЗ "Стоматологическая поликлиника №2»
Основание: чертежи №
Составлен в базовых ценах:
|  |  |  | Сметная стоимость работ:_______ | 273829.53 |  | Руб.
|  |  |  | Трудоемкость работ: _____________ | 707.0527 |  | Чел.час.
|  |  |  | Средства на оплату труда: ________ | 46208.85 |  | Руб.
№ | Обосно- | Наименование |  |  | ЦЕНА ЕДИНИЦЫ |  |  | ОБЩАЯ СТОИМОСТЬ |  |  | затр.тр
п/п | вание | работ и затрат | Кол-во | всего | экс.маш. | мате- | всего | зарплата | экс.маш. | мате- | единич | инд
| цен |  |  | зарплата | ЗП маш | риалы |  |  | ЗП маш | риалы | всего
1 | 2 | 3 | 4 | 5 | 6 | 7 | 8 | 9 | 10 | 11 | 12 | 13
Ремонт
1 | ТЕРр57-2-1 | Разборка покрытий полов из линолеума | 0.5723 | 76 | 4.47 | 0 | 43 | 41 | 3 | -1 | 11.39 | 109
|  |  | 100 м2 покрытий | 71.53 | 1.16 |  |  |  | 1 |  | 6.5185
2 | ТЕРр63-7-5 | Разборка облицовки стен из плит и плиток керамических глазурованных плиток | 0.5008 | 674.32 | 203.26 | 0 | 338 | 236 | 102 | 0 | 74.3 | 109
|  |  | 100 м2 поверхности облицовки | 471.06 | 17.77 |  |  |  | 9 |  | 37.2094
3 | ТЕРр57-3-1 | Разборка плинтусов деревянных и из пластмассовых материалов | 0.323 | 23.68 | 0 | 0 | 8 | 8 | 0 | 0 | 3.77 | 109
|  |  | 100 м плинтусов | 23.68 | 0 |  |  |  | 0 |  | 1.2177
4 | ТЕРр67-4-3 | Демонтаж осветительных приборов светильники с лампами накаливания | 0.08 | 40.72 | 1.03 | 0 | 3 | 3 | 0 | 0 | 6.32 | 109
|  |  | 100 шт. | 39.69 | 0.27 |  |  |  | 0 |  | 0.5056
5 | ТЕРр67-4-1 | Демонтаж осветительных приборов выключатели, розетки | 0.11 | 36.68 | 0 | 0 | 4 | 4 | 0 | 0 | 5.84 | 109
|  |  | 100 шт. | 36.68 | 0 |  |  |  | 0 |  | 0.6424
6 | ТЕРр56-9-1 | Демонтаж дверных коробок в каменных стенах с отбивкой штукатурки в откосах | 0.01 | 1620.88 | 462.6 | 0 | 16 | 12 | 5 | -1 | 179.3 | 109
|  |  | 100 коробок | 1158.28 | 35.45 |  |  |  | 0 |  | 1.793
7 | ТЕРр56-10-1 | Снятие дверных полотен | 0.0207 | 232.19 | 0 | 0 | 5 | 5 | 0 | 0 | 36.28 | 109
|  |  | 100 м2 дверных полотен | 232.19 | 0 |  |  |  | 0 |  | 0.751
8 | ТЕРр65-6-16 | Смена санитарных приборов моек на два отделения | 0.01 | 3701.83 | 117.34 | 604.93 | 37 | 30 | 1 | 6 | 407.6 | 109
|  |  | 100 приборов | 2979.56 | 16.07 |  |  |  | 0 |  | 4.076
|  | Стол для мойки | 1 | 4230 | 0 | 4230 | 4230 | 0 | 0 | 4230 | 0 | 112
|  |  | комплект | 0 | 0 |  |  |  | 0 |  | 0
|  | Мойка из нержавеющей стали двойная | 1 | 2470 | 0 | 2470 | 2470 | 0 | 0 | 2470 | 0 | 112
|  |  | комплект | 0 | 0 |  |  |  | 0 |  | 0
9 | ТЕР11-01-039-1 | Устройство плинтусов пластиковых (Кз=1,15; Кзм=1,25; Кэм=1,25; Ктр=1,15); (Кз=1,2; Кзм=1,2; Кэм=1,2; Ктр=1,2)] | 0.15 | 511.69 | 11.52 | 427.64 | 77 | 11 | 2 | 64 | 10.557 | 1, 108
|  |  | 100 м плинтусов | 72.53 | 0 |  |  |  | 0 |  | 1.5836
10 | ТЕР11-01-011-1 | Устройство стяжек цементных толщиной 20 мм (Кз=1,15; Кзм=1,25; Кэм=1,25; Ктр=1,15); (Кз=1,2; Кзм=1,2; Кэм=1,2; Ктр=1,2)] | 0.5723 | 440.76 | 81.1 | 10.71 | 252 | 200 | 46 | 6 | 54.5238
|  |  | 100 м2 стяжки | 348.95 | 16.11 |  |  |  | 9 |  | 31.204
| 402-9071 | Раствор готовый кладочный тяжелый цементный | 1.1675 | 1520 | 0 | 1520 | 1775 | 0 | 0 | 1775 | 0
|  |  | М3 | 0 | 0 |  |  |  | 0 |  | 0
11 | ТЕР11-01-027-2 | Устройство покрытий на цементном растворе из плиток керамических для полов многоцветных (Кз=1,15; Кзм=1,25; Кэм=1,25; Ктр=1,15); : (Кз=1,2; Кзм=1,2; Кэм=1,2; Ктр=1,2)] | 0.3245 | 12406.82 | 209.52 | 11031.96 | 4026 | 378 | 68 | 3580 | 165.2964 | 1, 108
|  |  | 100 м2 покрытия | 1165.34 | 33.36 |  |  |  | 11 |  | 53.6387
12 | ТЕР11-01-036-1 | Устройство покрытий из линолеума на клее бустилат (Кз=1,15; Кзм=1,25; Кэм=1,25; Ктр=1,15); : (Кз=1,2; Кзм=1,2; Кэм=1,2; Ктр=1,2)] | 0.2478 | 7635.28 | 90.06 | 7153.77 | 1892 | 97 | 22 | 1773 | 58.512 | 1, 108
|  |  | 100 м2 покрытия | 391.45 | 4.44 |  |  |  | 1 |  | 14.4993
13 | ТЕРр62-2-3 | Простая масляная окраска ранее окрашенных стен с подготовкой и расчисткой старой краски до 35 % | 0.3715 | 485.17 | 10.16 | 243.31 | 180 | 86 | 4 | 90 | 33.29
|  |  | 100 м2 окрашиваемой поверхности | 231.7 | 1.52 |  |  |  | 1 |  | 12.3672
| 101-9840 | Краски масляные цветные для внутренних работ: | 0.006204 | 62000 | 0 | 62000 | 385 | 0 | 0 | 385 | 0
|  |  | Т | 0 | 0 |  |  |  | 0 |  | 0
14 | ТЕР15-01-019-01 | Гладкая облицовка стен на цементном растворе по кирпичу и бетону (Кз=1,15; Кзм=1,25; Кэм=1,25; Ктр=1,15); (Кз=1,2; Кзм=1,2; Кэм=1,2; Ктр=1,2)] | 0.5814 | 10452.88 | 48.78 | 8075.76 | 6077 | 1354 | 28 | 4695 | 314.64 | 1, 108
|  |  | 100 м2 поверхности облицовки | 2328.34 | 10.86 |  |  |  | 6 |  | 182.9317
15 | ТЕРр62-17-6 | Окраска ранее окрашенных водоэмульсионной краской потолков с расчисткой старой краски более 35% | 0.5723 | 1893.24 | 9.2 | 1648.93 | 1084 | 135 | 5 | 944 | 33.78 | 109
|  |  | 100 м2 окрашиваемой поверхности | 235.11 | 1.43 |  |  |  | 1 |  | 19.3323
16 | ТЕР10-01-039-1 | Установка блоков в наружных и внутренних дверных проемах в каменных стенах площадью проема до 3 м2 (Кз=1,15; Кзм=1,25; Кэм=1,25; Ктр=1,15); (Кз=1,2; Кзм=1,2; Кэм=1,2; Ктр=1,2)] | 0.018 | 6460.31 | 2581.62 | 2813.79 | 116 | 19 | 46 | 51 | 143.9064 | 1, 108
|  |  | 100 м2 проемов | 1064.9 | 176.02 |  |  |  | 3 |  | 2.5903
| 203-9057 | Блоки дверные | 1.8 | 850 | 0 | 850 | 1530 | 0 | 0 | 1530 | 0 | 112
|  |  | м2 | 0 | 0 |  |  |  | 0 |  | 0
| 101-9411 | Навески , ручки | 1 | 122 | 0 | 122 | 122 | 0 | 0 | 122 | 0 | 112
|  |  | комплект | 0 | 0 |  |  |  | 0 |  | 0
| 101-9411 | Замок врезной | 1 | 245 | 0 | 245 | 245 | 0 | 0 | 245 | 0 | 112
|  |  | комплект | 0 | 0 |  |  |  | 0 |  | 0
17 | ТЕРр62-33-2 | Окраска масляными составами ранее окрашенных поверхностей радиаторов и ребристых труб отопления за 2 раза | 0.0147 | 619.17 | 0.96 | 153.33 | 9 | 7 | 0 | 2 | 65.94 | 109
|  |  | 100 м2 окрашиваемой поверхности | 464.88 | 0.09 |  |  |  | 0 |  | 0.96932
| 101-9840 | Краски масляные цветные для внутренних работ: | 0.000237 | 62000 | 0 | 62000 | 15 | 0 | 0 | 15 | 0 | 112
|  |  | Т | 0 | 0 |  |  |  | 0 |  | 0
18 | ФЕРм08-03-594-03 | Светильники с люминесцентными лампами отдельно устанавливаемый на штырях с количеством ламп в светильнике до 4 (Кз=0,81; Кзм=0,81; Кэм=1,06; Км=0,99; Ком=0; Коб=0); (Кз=1,2; Кзм=1,2; Кэм=1,2; Ктр=1,2)] | 0.12 | 7633.51 | 3321.17 | 2682.8 | 916 | 196 | 399 | 321 | 202.8 | 100, 108
|  |  | 100 шт. | 1629.54 | 688.23 |  |  |  | 83 |  | 24.336
|  | Светильник | 12 | 581.2 | 0 | 581.2 | 6974 | 0 | 0 | 6974 | 0 | 112
|  |  | шт | 0 | 0 |  |  |  | 0 |  | 0
|  | Лампа | 48 | 24.8 | 0 | 24.8 | 1190 | 0 | 0 | 1190 | 0
|  |  | шт | 0 | 0 |  |  |  | 0 |  | 0
19 | ФЕРм08-03-591-09 | Розетка штепсельная утопленного типа при скрытой проводке (Кз=0,81; Кзм=0,81; Кэм=1,06; Км=0,99; Ком=0; Коб=0); : (Кз=1,2; Кзм=1,2; Кэм=1,2; Ктр=1,2)] | 0.18 | 464.06 | 11.72 | 84.97 | 84 | 66 | 2 | 16 | 45.72 | 100, 108
|  |  | 100 шт. | 367.37 | 0.52 |  |  |  | 0 |  | 8.2296
|  | Розетка | 18 | 31.7 | 0 | 31.7 | 571 | 0 | 0 | 571 | 0 | 112
|  |  | шт | 0 | 0 |  |  |  | 0 |  | 0
20 | ФЕРм08-02-405-01 | Провод по установленным стальным конструкциям и панелям, сечение, мм2, до 16 (Кз=0,81; Кзм=0,81; Кэм=1,06; Км=0,99; Ком=0; Коб=0); (Кз=1,2; Кзм=1,2; Кэм=1,2; Ктр=1,2)] | 0.523 | 1586.68 | 286.09 | 950.28 | 830 | 183 | 150 | 497 | 45.96 | 100, 108
|  |  | 100 м | 350.31 | 3.29 |  |  |  | 2 |  | 24.0371
|  | Провод ПУНП 3*2,5 | 52.3 | 13.1 | 0 | 13.1 | 685 | 0 | 0 | 685 | 0 | 112
|  |  | м | 0 | 0 |  |  |  | 0 |  | 0
21 | ФЕРм08-03-591-02 | Выключатель одноклавишный утопленного типа при скрытой проводке (Кз=0,81; Кзм=0,81; Кэм=1,06; Км=0,99; Ком=0; Коб=0); (Кз=1,2; Кзм=1,2; Кэм=1,2; Ктр=1,2)] | 0.04 | 353.22 | 11.72 | 31.02 | 14 | 12 | 0 | 2 | 38.64 | 100, 108
|  |  | 100 шт. | 310.48 | 0.52 |  |  |  | 0 |  | 1.5456
| 500-9061 | Выключатель | 4 | 28.3 | 0 | 28.3 | 113 | 0 | 0 | 113 | 0 | 112
|  |  | шт | 0 | 0 |  |  |  | 0 |  | 0
22 | ТЕРр65-2-1 | Разборка трубопроводов из чугунных канализационных труб диаметром 50 мм | 0.346 | 474.03 | 5.5 | 0 | 164 | 162 | 2 | 0 | 68.8 | 109
|  |  | 100 м трубопровода с фасонными частями | 468.53 | 1.43 |  |  |  | 0 |  | 23.8048
23 | ТЕРр65-1-1 | Разборка трубопроводов из водогазопроводных труб диаметром до 32 мм | 0.346 | 271.97 | 7.96 | 32.13 | 94 | 80 | 3 | 11 | 34.66 | 109
|  |  | 100 м трубопроводов | 231.88 | 0.89 |  |  |  | 0 |  | 11.9924
24 | ТЕР46-03-012-3 | Пробивка в бетонных конструкциях полов и стен борозд площадью сечения до 100 см2 | 0.346 | 3205.4 | 2561.42 | 0 | 1109 | 223 | 886 | 0 | 85.07 | 109
|  |  | 100 м борозд | 643.98 | 166.77 |  |  |  | 58 |  | 29.4342
25 | ТЕР46-03-012-7 | На каждые 20 см2 площади сечения сверх 100 см2 добавлять к норме 46-03-012-3 (Кз=5; Кзм=5; Кэм=5; Км=5; Ком=5; Коб=5; Ктр=5)] | 0.346 | 3850.4 | 3090.75 | 0 | 1332 | 263 | 1069 | 0 | 100.35 | 109, 111
|  |  | 100 м борозд | 759.65 | 201.25 |  |  |  | 70 |  | 34.7211
26 | ТЕР46-03-017-2 | Заделка отверстий, гнезд и борозд в перекрытиях железобетонных площадью до 0,2 м2 | 0.692 | 1564.21 | 24.21 | 1249.26 | 1082 | 201 | 17 | 864 | 44.66 | 109
|  |  | 1 м3 заделки | 290.74 | 0 |  |  |  | 0 |  | 30.9047
27 | ТЕР16-04-001-1 | Прокладка трубопроводов канализации из полиэтиленовых труб высокой плотности диаметром 50 мм (Кз=1,15; Кзм=1,25; Кэм=1,25; Ктр=1,15); (Кз=1,2; Кзм=1,2; Кэм=1,2; Ктр=1,2)] | 0.346 | 4840.69 | 19.68 | 4112.68 | 1675 | 245 | 7 | 1423 | 88.6512 | 1, 108
|  |  | 100 м трубопровода | 708.33 | 0.3 |  |  |  | 0 |  | 30.6733
|  | Уголок | 2 | 23.2 | 0 | 23.2 | 46 | 0 | 0 | 46 | 0 | 112
|  |  | шт | 0 | 0 |  |  |  | 0 |  | 0
|  | Тройник | 3 | 28.3 | 0 | 28.3 | 85 | 0 | 0 | 85 | 0 | 112
|  |  | шт | 0 | 0 |  |  |  | 0 |  | 0
28 | ТЕР16-03-002-1 | Прокладка трубопроводов водоснабжения из многослойных металл-полимерных труб диаметром 15 мм (Кз=1,15; Кзм=1,25; Кэм=1,25; Ктр=1,15); (Кз=1,2; Кзм=1,2; Кэм=1,2; Ктр=1,2)] | 0.692 | 5711.64 | 190.05 | 4305.2 | 3952 | 842 | 132 | 2978 | 154.56 | 1, 108
|  |  | 100 м трубопровода | 1216.39 | 1.08 |  |  |  | 1 |  | 106.9555
| 300-9910 | Кран шаровый | 2 | 120 | 0 | 120 | 240 | 0 | 0 | 240 | 0 | 112
|  |  | ШТ | 0 | 0 |  |  |  | 0 |  | 0
29 | ТЕРр65-3-7 | Снятие смесителя без душевой сетки | 0.02 | 254.61 | 2.41 | 0 | 5 | 5 | 0 | 0 | 36.71 | 109
|  |  | 100 шт. арматуры | 252.2 | 0.63 |  |  |  | 0 |  | 0.7342
30 | ТЕР17-01-002-3 | Установка смесителей (Кз=1,15; Кзм=1,25; Кэм=1,25; Ктр=1,15); : (Кз=1,2; Кзм=1,2; Кэм=1,2; Ктр=1,2)] | 0.2 | 91.98 | 2.88 | 14.24 | 18 | 15 | 1 | 2 | 9.66 | 1, 108
|  |  | 10 шт. | 74.86 | 0 |  |  |  | 0 |  | 1.932
|  | Смесители | 2 | 650 | 0 | 650 | 1300 | 0 | 0 | 1300 | 0 | 112
|  |  | ШТ | 0 | 0 |  |  |  | 0 |  | 0
31 | ТЕР15-02-016-01 | Простое оштукатуривание поверхностей цементно-известковым или цементным раствором по камню и бетону стен (Кз=1,2; Кзм=1,2; Кэм=1,2; Ктр=1,2); (Кз=1,15; Кзм=1,25; Кэм=1,25; Ктр=1,15)] | 0.022 | 1943.27 | 136.76 | 1045.9 | 43 | 17 | 3 | 23 | 104.052 | 103, 101
|  |  | 100 м2 оштукатуриваемой поверхности | 760.61 | 74.1 |  |  |  | 2 |  | 2.2891
32 | ТЕР15-04-025-08 | Улучшенная окраска масляными составами по штукатурке откосов (Кз=1,15; Кзм=1,25; Кэм=1,25; Ктр=1,15); (Кз=1,2; Кзм=1,2; Кэм=1,2; Ктр=1,2)] | 0.022 | 1461.32 | 16.35 | 930.4 | 32 | 11 | 0 | 21 | 70.3938 | 1, 108
|  |  | 100 м2 окрашиваемой поверхности | 514.57 | 2.8 |  |  |  | 0 |  | 1.5487
33 | ТЕР09-03-050-01 | Устройство дверного порога (Кз=1,15; Кзм=1,25; Кэм=1,25; Ктр=1,15); (Кз=1,2; Кзм=1,2; Кэм=1,2; Ктр=1,2)] | 0.118 | 407.34 | 275.04 | 0 | 48 | 16 | 32 | 0 | 17.664 | 1, 108
|  |  | 100 м плинтуса | 132.3 | 0 |  |  |  | 0 |  | 2.0844
|  | Дверной порог | 11.8 | 123.4 | 0 | 123.4 | 1456 | 0 | 0 | 1456 | 0 | 112
|  |  | м | 0 | 0 |  |  |  | 0 |  | 0
И т о г о п о р а з д е л у | [6 empty] | 48997 | 5163 | 3035 | 40799
[9 empty] | 258 |  | 707.0527
В том числе основные материалы в базовых ценах | [6 empty] | 23432 |  |  | 23432
В с е г о | [6 empty] | 48997 | 5163 | 3035 | 40799
[9 empty] | 258 |  | 707.0527
В том числе основные материалы в базовых ценах | [6 empty] | 23432 |  |  | 23432
Итого в текущих ценах {2 кв 2008} k=8,95 на зарплату k=3,54 на эксплуатацию машин k=4,43 на материалы | [6 empty] | 157320.56 | 46208.85 | 10743.9 | 100367.81 |  | 102
[9 empty] | 2309.1 |  | 707.0527
В том числе основные материалы | [6 empty] | 23432 |  |  | 23432
| Наименование затрат |  |  |  |  | Коэффициент |  | Процент |  | Сумма
в руб.
| Итого | [7 empty] | 157320.56
| Накладные расходы (Ремонт : полы) |  |  |  | 0.94 |  | 80 |  | 336.896
| Накладные расходы (Ремонт : стекольные, обойные и облицовочные работы) |  |  |  | 0.94 |  | 77 |  | 1587.2934
| Накладные расходы (Ремонт : электромонтажные работы) |  |  |  | 0.94 |  | 85 |  | 50.337
| Накладные расходы (Ремонт : проемы) |  |  |  | 0.94 |  | 82 |  | 117.1616
| Накладные расходы (Ремонт : внутренние санитарно-технические работы - смена труб) |  |  |  | 0.94 |  | 103 |  | 2400.1678
| Накладные расходы (Полы) |  |  |  | 0.846 |  | 123 |  | 6584.7902
| Накладные расходы (Ремонт : малярные работы) |  |  |  | 0.94 |  | 80 |  | 1548.368
| Накладные расходы (Отделочные работы) |  |  |  | 0.846 |  | 105 |  | 11051.3403
| Накладные расходы (Деревянные конструкции) |  |  |  | 0.846 |  | 118 |  | 196.6612
| Накладные расходы (Электромонтажные работы : на других объектах) |  |  |  | 0.94 |  | 95 |  | 4331.943
| Накладные расходы (Работы при реконструкции зданий и сооружений (усиление и замена существующих конструкций, разборка и возведение отдельных конструктивных элементов)) |  |  |  | 0.846 |  | 110 |  | 5114.5776
| Накладные расходы (Работы при реконструкции зданий и сооружений (усиление и замена существующих конструкций, разборка и возведение отдельных конструктивных элементов)) |  |  |  | 0.94 |  | 110 |  | 1860.166
| Накладные расходы (Сантехнические работы - внутренние (трубопроводы, водопровод, канализация, отопление, газоснабжение, вентиляция и кондиционирование воздуха)) |  |  |  | 0.846 |  | 128 |  | 10690.1914
| Накладные расходы (Металлические конструкции) |  |  |  | 0.846 |  | 90 |  | 108.8802
| Итого накладных расходов | [7 empty] | 45978.7737
| Итого | [7 empty] | 203299.34
| Сметная прибыль (Ремонт : полы) | [5 empty] | 68 |  | 304.64
| Сметная прибыль (Ремонт : стекольные, обойные и облицовочные работы) | [5 empty] | 50 |  | 1096.5
| Сметная прибыль (Ремонт : электромонтажные работы) | [5 empty] | 65 |  | 40.95
| Сметная прибыль (Ремонт : проемы) | [5 empty] | 62 |  | 94.24
| Сметная прибыль (Ремонт : внутренние санитарно-технические работы - смена труб) | [5 empty] | 60 |  | 1487.4
| Сметная прибыль (Полы) |  |  |  | 0.85 |  | 75 |  | 4034.1
| Сметная прибыль (Ремонт : малярные работы) | [5 empty] | 50 |  | 1029.5
| Сметная прибыль (Отделочные работы) |  |  |  | 0.85 |  | 55 |  | 5816.1675
| Сметная прибыль (Деревянные конструкции) |  |  |  | 0.85 |  | 63 |  | 105.4935
| Сметная прибыль (Электромонтажные работы : на других объектах) | [5 empty] | 65 |  | 3153.15
| Сметная прибыль (Работы при реконструкции зданий и сооружений (усиление и замена существующих конструкций, разборка и возведение отдельных конструктивных элементов)) |  |  |  | 0.85 |  | 70 |  | 3270.12
| Сметная прибыль (Работы при реконструкции зданий и сооружений (усиление и замена существующих конструкций, разборка и возведение отдельных конструктивных элементов)) | [5 empty] | 70 |  | 1259.3
| Сметная прибыль (Сантехнические работы - внутренние (трубопроводы, водопровод, канализация, отопление, газоснабжение, вентиляция и кондиционирование воздуха)) |  |  |  | 0.85 |  | 83 |  | 6964.696
| Сметная прибыль (Металлические конструкции) |  |  |  | 0.85 |  | 85 |  | 103.3175
| Итого сметной прибыли | [7 empty] | 28759.5745
| Итого | [7 empty] | 232058.92
| НДС | [5 empty] | 18 |  | 41770.6056
| В С Е Г О | [7 empty] | 273829.53
Составил
| Проверил |  | ___________________
СОГЛАСОВАНО:
_________________________________
" " _________________________ г.
УТВЕРЖДАЮ:
_________________________________
" " _________________________ г.
СОГЛАСОВАНО:
_________________________________
" " _________________________ г.
УТВЕРЖДАЮ:
_________________________________
" " _________________________ г.

## вед. объемов работ
СОГЛАСОВАНО |  |  |  |  | УТВЕРЖДАЮ
Главный врач
МУЗ "Стоматологическая поликлиника №2"
Баранов Д.А._______
Ведомость объемов работ
«Ремонт кабинета № 12 в МУЗ "Стоматологическая поликлиника №2»
№ | Обосно- | Наименование | Единица
п/п | вание | работ и затрат | измерения | Объем
цен
1 | 2 | 3 | 4 | 5
Ремонт
1 | ТЕРр57-2-1 | Разборка покрытий полов из линолеума | 100 м2 покрытий | 0.5723
2 | ТЕРр63-7-5 | Разборка облицовки стен из плит и плиток керамических глазурованных плиток | 100 м2 поверхности облицовки | 0.5008
3 | ТЕРр57-3-1 | Разборка плинтусов деревянных и из пластмассовых материалов | 100 м плинтусов | 0.323
4 | ТЕРр67-4-3 | Демонтаж осветительных приборов светильники с лампами накаливания | 100 шт. | 0.08
5 | ТЕРр67-4-1 | Демонтаж осветительных приборов выключатели, розетки | 100 шт. | 0.11
6 | ТЕРр56-9-1 | Демонтаж дверных коробок в каменных стенах с отбивкой штукатурки в откосах | 100 коробок | 0.01
7 | ТЕРр56-10-1 | Снятие дверных полотен | 100 м2 дверных полотен | 0.0207
8 | ТЕРр65-6-16 | Смена санитарных приборов моек на два отделения | 100 приборов | 0.01
| 300-9400 | Санитарные приборы | комплект | 1
9 | ТЕР11-01-039-1 | Устройство плинтусов пластиковых | 100 м плинтусов | 0.15
10 | ТЕР11-01-027-2 | Устройство покрытий на цементном растворе из плиток керамических для полов многоцветных | 100 м2 покрытия | 0.3245
11 | ТЕР11-01-036-1 | Устройство покрытий из линолеума на клее бустилат | 100 м2 покрытия | 0.2478
12 | ТЕР15-01-050-01 | Облицовка стен декоративным бумажно-слоистым пластиком или листами из синтетических материалов по деревянной обрешетке | 100 м2 облицовки | 0.9529
13 | ТЕРр62-17-6 | Окраска ранее окрашенных водоэмульсионной краской потолков с расчисткой старой краски более 35% | 100 м2 окрашиваемой поверхности | 0.5723
14 | ТЕР10-01-039-1 | Установка блоков в наружных и внутренних дверных проемах в каменных стенах площадью проема до 3 м2 | 100 м2 проемов | 0.018
| 203-9057 | Блоки дверные | м2 | 1.8
| 101-9411 | Скобяные изделия | комплект | 1
15 | ТЕРр62-33-2 | Окраска масляными составами ранее окрашенных поверхностей радиаторов и ребристых труб отопления за 2 раза | 100 м2 окрашиваемой поверхности | 0.0147
| 101-9840 | Краски масляные цветные для внутренних работ: МА-011 | Т | 0.000237
16 | ФЕРм08-03-594-03 | Светильники с люминесцентными лампами отдельно устанавливаемый на штырях с количеством ламп в светильнике до 4 | 100 шт. | 0.12
| NULL | Светильник | шт | 12
17 | ФЕРм08-03-591-09 | Розетка штепсельная утопленного типа при скрытой проводке | 100 шт. | 0.18
| 500-9061 | Розетка | шт | 18
18 | ФЕРм08-02-405-01 | Провод по установленным стальным конструкциям и панелям, сечение, мм2, до 16 | 100 м | 0.523
| 101-9852 | Провод ПУНП 3*2,5 | м | 52.3
19 | ФЕРм08-03-591-02 | Выключатель одноклавишный утопленного типа при скрытой проводке | 100 шт. | 0.04
| 500-9061 | Выключатель | шт | 4
20 | ТЕРр65-2-1 | Разборка трубопроводов из чугунных канализационных труб диаметром 50 мм | 100 м трубопровода с фасонными частями | 0.346
21 | ТЕРр65-1-1 | Разборка трубопроводов из водогазопроводных труб диаметром до 32 мм | 100 м трубопроводов | 0.346
22 | ТЕР46-03-012-3 | Пробивка в бетонных конструкциях полов и стен борозд площадью сечения до 100 см2 | 100 м борозд | 0.346
23 | ТЕР46-03-012-7 | На каждые 20 см2 площади сечения сверх 100 см2 добавлять к норме 46-03-012-3 | 100 м борозд | 0.346
24 | ТЕР46-03-017-2 | Заделка отверстий, гнезд и борозд в перекрытиях железобетонных площадью до 0,2 м2 | 1 м3 заделки | 0.692
25 | ТЕР16-04-001-1 | Прокладка трубопроводов канализации из полиэтиленовых труб высокой плотности диаметром 50 мм | 100 м трубопровода | 0.346
|  | Уголок | шт | 2
|  | Тройник | шт | 3
26 | ТЕР16-03-002-1 | Прокладка трубопроводов водоснабжения из многослойных металл-полимерных труб диаметром 15 мм | 100 м трубопровода | 0.692
| 300-9910 | Кран шаровый | ШТ | 2
27 | ТЕРр65-3-7 | Снятие смесителя без душевой сетки | 100 шт. арматуры | 0.02
28 | ТЕР17-01-002-3 | Установка смесителей | 10 шт. | 0.2
| 300-9450 | Смесители | ШТ | 2
29 | ТЕРр61-7-1 | Ремонт штукатурки откосов внутри здания по камню и бетону цементно-известковым раствором прямолинейных | 100 м2 отремонтированной поверхности | 0.022
30 | ТЕР15-04-025-08 | Улучшенная окраска масляными составами по штукатурке откосов | 100 м2 окрашиваемой поверхности | 0.022
31 | ТЕР09-03-050-01 | Устройство дверного порога | 100 м плинтуса | 0.118
|  | Дверной порог | м | 11.8
Составил
Проверил
СОГЛАСОВАНО:
_________________________________
" " _________________________ г.
_________________________________
" " _________________________ г.
СОГЛАСОВАНО:
_________________________________
" " _________________________ г.
УТВЕРЖДАЮ:
_________________________________
" " _________________________ г.
СОГЛАСОВАНО:
_________________________________
" " _________________________ г.
_________________________________
" " _________________________ г.
СОГЛАСОВАНО:
_________________________________
" " _________________________ г.
УТВЕРЖДАЮ:
_________________________________
" " _________________________ г.