## Локальная смета
| "Утверждаю" | [7 empty] | " Согласовано"
| Начальник УЖКХ | [5 empty] | Директор МУП ЖХ № 4
| ____________________А.С.Лукин | [7 empty] | _________________А.Г.Земцов
ЛОКАЛЬНЫЙ СМЕТНЫЙ РАСЧЕТ №
(локальная смета)
| на | благоустройство дворовой территории по адресу г.Иваново ул.Дунаева 38
Основание:
Сметная стоимость тыс.руб.139, 889
Средства на оплату труда руб.2597,0225
Составлен(а) в текущих (прогнозных) ценах по состоянию на _1 кв.2008 г.
руб.
№ пп | Обоснование | Наименование работ и затрат | Ед. изм. | Кол. | Стоимость единицы |  |  | Общая стоимость |  |  |  | Затр.тр.раб-х не занятых обслуж.машин
[5 empty] | Всего | Экспл. маш. | Мат-ы | Всего | в т.ч. оплата труда | Экспл. маш. | Мат-ы | Обслуж-х машины
[5 empty] | оплата труда | в т.ч. оплата труда |  |  |  | в т.ч. оплата труда |  | на ед-цу | всего
1 | 2 | 3 | 4 | 5 | 6 | 7 | 8 | 9 | 10 | 11 | 12 | 13 | 14
Раздел 1. Новый Раздел
1 | ТЕР27-06-026-01 | Розлив вяжущих материалов | 1 т | 0.159 | 57.74 | 57.74 |  | 9.18 |  | 9.18
| ОЗП*1,265; ЭМ*1,375; ЗПМ*1,375; ТЗ*1,265; ТЗМ*1,375 | Обоснования коэф-в: При ремонте и реконструкции зданий и сооружений работы, аналогичные технологическим процессам в новом строительстве (ОЗП*1,15; ЭМ*1,25) 11.3 Ремонт дворового и прилегающего к зданиям благоустройства в центре городов (ОЗП*1,1; ЭМ*1,1; ЗПМ*1,1) |  |  |  | 8.06 |  |  |  | 1.28 |  | 0.9075 | 0.1443
2 | 101-1556 | Битум БНД 60/90 (5830.5руб/4.27) | т | 0.16 | 1365.46 |  | 1365.46 | 218.47 |  |  | 218.47
3 | ТЕР27-06-020-01 | Устройство покрытия толщиной 4 см из горячих асфальтобетонных смесей плотных мелкозернистых типа АБВ, плотность каменных материалов 2,5-2,9 т/м3 | 1000 м2 покрытия | 0.53 | 4464.92 | 3862.82 | 226.62 | 2366.41 | 199.01 | 2047.29 | 120.11 | 48.4495 | 25.6782
| ОЗП*1,265; ЭМ*1,375; ЗПМ*1,375; ТЗ*1,265; ТЗМ*1,375 | Обоснования коэф-в: При ремонте и реконструкции зданий и сооружений работы, аналогичные технологическим процессам в новом строительстве (ОЗП*1,15; ЭМ*1,25) 11.3 Ремонт дворового и прилегающего к зданиям благоустройства в центре городов (ОЗП*1,1; ЭМ*1,1; ЗПМ*1,1) |  |  | 375.49 | 277.45 |  |  |  | 147.05 |  | 26.29 | 13.9337
4 | 410-0010 | Смесь асфальтобетонная тип Б (1604,48руб/4.27) | т | 51.198 | 375.76 |  | 375.76 | 19238.16 |  |  | 19238.16
5 | ТЕР27-06-021-01 | При изменении толщины покрытия на 0,5 см добавлять или исключать к норме 27-06-020-1 | 1000 м2 покрытия | 0.53 | 16.32 | 8.53 | 6.02 | 8.65 | 0.94 | 4.52 | 3.19 | 0.2277 | 0.1207
| ПЗ*2; ОЗП*2,53; ЭМ*2,75; ЗПМ*2,75; МАТ*2; ТЗ*2,53; ТЗМ*2,75 | Обоснования коэф-в: коэффициент (ПЗ*2) При ремонте и реконструкции зданий и сооружений работы, аналогичные технологическим процессам в новом строительстве (ОЗП*1,15; ЭМ*1,25) 11.3 Ремонт дворового и прилегающего к зданиям благоустройства в центре городов (ОЗП*1,1; ЭМ*1,1; ЗПМ*1,1) |  |  | 1.77
6 | 410-0010 | Смесь асфальтобетонная тип Б (1604,48руб/4.27) | т | 12.826 | 375.76 |  | 375.76 | 4819.5 |  |  | 4819.5
7 | ТЕР27-02-010-02 | Установка бортовых камней бетонных при других видах покрытий | 100 м бортового камня | 0.01 | 5433.29 | 122.05 | 4655.85 | 54.33 | 6.55 | 1.22 | 46.56 | 96.2412 | 0.9624
| ОЗП*1,265; ЭМ*1,375; ЗПМ*1,375; ТЗ*1,265; ТЗМ*1,375 | Обоснования коэф-в: При ремонте и реконструкции зданий и сооружений работы, аналогичные технологическим процессам в новом строительстве (ОЗП*1,15; ЭМ*1,25) 11.3 Ремонт дворового и прилегающего к зданиям благоустройства в центре городов (ОЗП*1,1; ЭМ*1,1; ЗПМ*1,1) |  |  | 655.4 | 10.56 |  |  |  | 0.11 |  | 0.99 | 0.0099
8 | 413-9010 | Камни бортовые БР 100х20х8 (206,78руб./4,27) | м | 1 | 48.43 |  | 48.43 | 48.43 |  |  | 48.43
9 | ТЕРр68-18-01 | Заделка швов цементным раствором в существующих бордюрах | 1 м шва | 3 | 7.49 |  | 6.4 | 22.47 | 3.27 |  | 19.2 | 0.176 | 0.528
| ОЗП*1,1; ЭМ*1,1; ЗПМ*1,1; ТЗ*1,1; ТЗМ*1,1 | Обоснования коэф-в: 11.3 Ремонт дворового и прилегающего к зданиям благоустройства в центре городов (ОЗП*1,1; ЭМ*1,1; ЗПМ*1,1) |  |  | 1.09
Итого прямые затраты по смете | [7 empty] | 26785.6 | 209.77 | 2062.21 | 24513.62 |  | 27.29
[10 empty] | 148.44 |  |  | 14.09
ИТОГО ОЗП=7,25,ЭМ=3,3,ЗПМ=7,25,МАТ=4,27 | [7 empty] | 112999.28 | 1520.83 | 6805.29 | 104673.16 |  | 27.29
[10 empty] | 1076.19 |  |  | 14.09
Итого материалы | [7 empty] | 104673.16 |  |  | 104673.16
Итого маш. и мех-мы | [7 empty] | 6805.29 |  | 6805.29
Итого ФОТ | [7 empty] | 2597.02 | 1520.83
1076.19
Накладные расходы | [7 empty] | 3458.04
142,00%*0,94 ФОТ (от 2 573,32) п.1,3,5,7 | [7 empty] | 3434.86
104,00%*0,94 ФОТ (от 23,71) п.1 | [7 empty] | 23.18
Сметная прибыль | [7 empty] | 2092.18
95,00%*0,85 ФОТ (от 2 573,32) п.1,3,5,7 | [7 empty] | 2077.95
60,00% ФОТ (от 23,71) п.1 | [7 empty] | 14.22
ИТОГО ПО СМЕТЕ | [7 empty] | 118549.5
НДС 18% | [7 empty] | 21338.91
ВСЕГО ПО СМЕТЕ | [7 empty] | 139889
Составил
Проверил