## Локальная смета
| "Утверждаю" | [7 empty] | "Согласовано"
| Начальник УЖКХ | [6 empty] | Директор МУП ЖХ № 4
| ________________А.С.Лукин | [8 empty] | _______________ А.Г.Земцов
ЛОКАЛЬНЫЙ СМЕТНЫЙ РАСЧЕТ №
(локальная смета)
на благоустройство дворовой территории по адресу г.Иваново ул.8 Марта 31
Основание:
Сметная стоимость тыс.руб.173. 039
Средства на оплату труда руб.4529,51
Составлен(а) в текущих (прогнозных) ценах по состоянию на 1 кв.2008 г.
руб.
№ пп | Обоснование | Наименование работ и затрат | Ед. изм. | Кол. | Стоимость единицы |  |  | Общая стоимость |  |  |  | Затр.тр.раб-х не занятых обслуж.машин
[5 empty] | Всего | Экспл. маш. | Мат-ы | Всего | в т.ч. оплата труда | Экспл. маш. | Мат-ы | Обслуж-х машины
[5 empty] | оплата труда | в т.ч. оплата труда |  |  |  | в т.ч. оплата труда |  | на ед-цу | всего
1 | 2 | 3 | 4 | 5 | 6 | 7 | 8 | 9 | 10 | 11 | 12 | 13 | 14
Раздел 1. Новый Раздел
1 | ТЕРр68-14-01 | Разборка бортовых камней на бетонном основании | 100 м | 0.12 | 2041.35 | 1518.75 |  | 244.96 | 62.71 | 182.25 |  | 75.086 | 9.0103
| ОЗП*1,1; ЭМ*1,1; ЗПМ*1,1; ТЗ*1,1; ТЗМ*1,1 | Обоснования коэф-в: 11.3 Ремонт дворового и прилегающего к зданиям благоустройства в центре городов (ОЗП*1,1; ЭМ*1,1; ЗПМ*1,1) |  |  | 522.6 | 92.33 |  |  |  | 11.08 |  | 10.34 | 1.2408
2 | ТЕР27-02-010-02 | Установка бортовых камней бетонных при других видах покрытий | 100 м бортового камня | 0.12 | 5433.29 | 122.05 | 4655.85 | 651.99 | 78.65 | 14.65 | 558.7 | 96.2412 | 11.5489
| ОЗП*1,265; ЭМ*1,375; ЗПМ*1,375; ТЗ*1,265; ТЗМ*1,375 | Обоснования коэф-в: При ремонте и реконструкции зданий и сооружений работы, аналогичные технологическим процессам в новом строительстве (ОЗП*1,15; ЭМ*1,25) 11.3 Ремонт дворового и прилегающего к зданиям благоустройства в центре городов (ОЗП*1,1; ЭМ*1,1; ЗПМ*1,1) |  |  | 655.4 | 10.56 |  |  |  | 1.27 |  | 0.99 | 0.1188
3 | 413-0008 | Камни бортовые БР 100х20х8 (206,78руб./4,27) | м | 12 | 48.43 |  | 48.43 | 581.16 |  |  | 581.16
4 | ТЕРр68-18-01 | Заделка швов цементным раствором в существующих бордюрах | 1 м шва | 7 | 7.49 |  | 6.4 | 52.43 | 7.63 |  | 44.8 | 0.176 | 1.232
| ОЗП*1,1; ЭМ*1,1; ЗПМ*1,1; ТЗ*1,1; ТЗМ*1,1 | Обоснования коэф-в: 11.3 Ремонт дворового и прилегающего к зданиям благоустройства в центре городов (ОЗП*1,1; ЭМ*1,1; ЗПМ*1,1) |  |  | 1.09
5 | ТЕРр68-09-01 | Исправление профиля оснований щебеночных с добавлением нового материала | 1000 м2 площади основания | 0.04 | 20755.02 | 8424.67 | 11705.26 | 830.2 | 25 | 336.99 | 468.21 | 96.019 | 3.8408
| ОЗП*1,1; ЭМ*1,1; ЗПМ*1,1; ТЗ*1,1; ТЗМ*1,1 | Обоснования коэф-в: 11.3 Ремонт дворового и прилегающего к зданиям благоустройства в центре городов (ОЗП*1,1; ЭМ*1,1; ЗПМ*1,1) |  |  | 625.09 | 558.83 |  |  |  | 22.35 |  | 62.579 | 2.5032
6 | ТЕРр68-10-02 | Устройство выравнивающего слоя из асфальтобетонной смеси без применения укладчиков асфальтобетона | 100 т смеси | 0.04 | 39109.37 | 4383.69 | 33994.92 | 1564.37 | 29.23 | 175.35 | 1359.8 | 94.292 | 3.7717
| ОЗП*1,1; ЭМ*1,1; ЗПМ*1,1; ТЗ*1,1; ТЗМ*1,1 | Обоснования коэф-в: 11.3 Ремонт дворового и прилегающего к зданиям благоустройства в центре городов (ОЗП*1,1; ЭМ*1,1; ЗПМ*1,1) |  |  | 730.76 | 306.67 |  |  |  | 12.27 |  | 34.342 | 1.3737
7 | ТЕР27-06-026-01 | Розлив вяжущих материалов | 1 т | 0.171 | 57.74 | 57.74 |  | 9.87 |  | 9.87
| ОЗП*1,265; ЭМ*1,375; ЗПМ*1,375; ТЗ*1,265; ТЗМ*1,375 | Обоснования коэф-в: При ремонте и реконструкции зданий и сооружений работы, аналогичные технологическим процессам в новом строительстве (ОЗП*1,15; ЭМ*1,25) 11.3 Ремонт дворового и прилегающего к зданиям благоустройства в центре городов (ОЗП*1,1; ЭМ*1,1; ЗПМ*1,1) |  |  |  | 8.06 |  |  |  | 1.38 |  | 0.9075 | 0.1552
8 | 101-1556 | Битум БНД 60/90 (5830.5руб/4.27) | т | 0.18 | 1365.46 |  | 1365.46 | 245.78 |  |  | 245.78
9 | ТЕР27-06-020-01 | Устройство покрытия толщиной 4 см из горячих асфальтобетонных смесей плотных мелкозернистых типа АБВ, плотность каменных материалов 2,5-2,9 т/м3 | 1000 м2 покрытия | 0.57 | 4464.92 | 3862.82 | 226.62 | 2545 | 214.03 | 2201.81 | 129.17 | 48.4495 | 27.6162
| ОЗП*1,265; ЭМ*1,375; ЗПМ*1,375; ТЗ*1,265; ТЗМ*1,375 | Обоснования коэф-в: При ремонте и реконструкции зданий и сооружений работы, аналогичные технологическим процессам в новом строительстве (ОЗП*1,15; ЭМ*1,25) 11.3 Ремонт дворового и прилегающего к зданиям благоустройства в центре городов (ОЗП*1,1; ЭМ*1,1; ЗПМ*1,1) |  |  | 375.49 | 277.45 |  |  |  | 158.15 |  | 26.29 | 14.9853
10 | 410-0010 | Смесь асфальтобетонная тип Б (1604,48руб/4.27) | т | 55.06 | 375.76 |  | 375.76 | 20689.35 |  |  | 20689.35
11 | ТЕР27-06-021-01 | При изменении толщины покрытия на 0,5 см добавлять или исключать к норме 27-06-020-1 | 1000 м2 покрытия | 0.57 | 16.32 | 8.53 | 6.02 | 9.3 | 1.01 | 4.86 | 3.43 | 0.2277 | 0.1298
| ПЗ*2; ОЗП*2,53; ЭМ*2,75; ЗПМ*2,75; МАТ*2; ТЗ*2,53; ТЗМ*2,75 | Обоснования коэф-в: коэффициент (ПЗ*2) При ремонте и реконструкции зданий и сооружений работы, аналогичные технологическим процессам в новом строительстве (ОЗП*1,15; ЭМ*1,25) 11.3 Ремонт дворового и прилегающего к зданиям благоустройства в центре городов (ОЗП*1,1; ЭМ*1,1; ЗПМ*1,1) |  |  | 1.77
12 | 410-0010 | Смесь асфальтобетонная тип Б (1604,48руб/4.27) | т | 13.79 | 375.76 |  | 375.76 | 5181.73 |  |  | 5181.73
Итого прямые затраты по смете | [7 empty] | 32606.14 | 418.26 | 2925.78 | 29262.13 |  | 57.15
[10 empty] | 206.5 |  |  | 20.38
ИТОГО ОЗП=7,25,ЭМ=3,3,ЗПМ=7,25,МАТ=4,27 | [7 empty] | 137636.72 | 3032.38 | 9655.07 | 124949.3 |  | 57.15
[10 empty] | 1497.12 |  |  | 20.38
Итого материалы | [7 empty] | 124949.3 |  |  | 124949.3
Итого маш. и мех-мы | [7 empty] | 9655.07 |  | 9655.07
Итого ФОТ | [7 empty] | 4529.51 | 3032.38
1497.12
Накладные расходы | [7 empty] | 5605.04
104,00%*0,94 ФОТ (от 1 234,46) п.1,4,5,6 | [7 empty] | 1206.81
142,00%*0,94 ФОТ (от 3 295,05) п.2,7,9,11 | [7 empty] | 4398.24
Сметная прибыль | [7 empty] | 3401.43
60,00% ФОТ (от 1 234,46) п.1,4,5,6 | [7 empty] | 740.67
95,00%*0,85 ФОТ (от 3 295,05)п.2,7,9,11 | [7 empty] | 2660.75
ИТОГО ПО СМЕТЕ | [7 empty] | 146643.2
НДС 18% | [7 empty] | 26395.78
ВСЕГО ПО СМЕТЕ | [7 empty] | 173038.98
Составил
Проверил