## Ведомость объемов работ 2
СОГЛАСОВАНО: |  | УТВЕРЖДАЮ:
____________________________________ _________ |  | ___________________ __________________________
Ведомость объемов работ на капитальный ремонт водопровода и канализации стояков процедурных,смотровых и ванных комнат главного корпуса (правое крыло) МУЗ ГКБ №8
№ п/п | Наименование работ |  | Количество
1 | 2 |  | 3
1 | Сверление кольцевыми алмазными сверлами в железобетонных конструкциях с применением охлаждающей жидкости (воды) вертикальных отверстий глубиной 200 мм диаметром 140 мм |  | 100 отверстий
| 1/0,12 |  | 0.12
2 | Сверление кольцевыми алмазными сверлами в железобетонных конструкциях с применением охлаждающей жидкости (воды) вертикальных отверстий на каждые 10 мм изменения глубины добавляется или исключается к норме 46-03-001-15 (диаметр отверстий 140 мм) |  | 100 отверстий
| 2/0,12 |  | 0.12
3 | Сверление отверстий в кирпичных стенах электроперфоратором толщина стен 0,5 кирпича с диаметром отверстия до 20 мм |  | 100 отверстий
| 3/0,12 |  | 0.12
4 | Сверление отверстий в кирпичных стенах электроперфоратором добавлять на каждые 0,5 кирпича толщины стен |  | 100 отверстий
| 4/0,12 |  | 0.12
5 | Разборка трубопроводов из водогазопроводных труб в зданиях и сооружениях на резьбе диаметром до 32 мм |  | 100 м трубопроводов
| 5/5,563 |  | 5.563
6 | Разборка трубопроводов из чугунных канализационных труб диаметром 50 мм |  | 100 м трубопровода с фасонными частями
| 6/0,45 |  | 0.45
7 | Разборка трубопроводов из чугунных канализационных труб диаметром 100 мм |  | 100 м трубопровода с фасонными частями
| 7/0,605 |  | 0.605
8 | Демонтаж санитарных приборов умывальников и раковин |  | 100 приборов
| 8/0,23 |  | 0.23
9 | Демонтаж санитарных приборов моек |  | 100 приборов
| 9/0,04 |  | 0.04
10 | Демонтаж санитарных приборов унитазов и писсуаров |  | 100 приборов
| 10/0,02 |  | 0.02
11 | Снятие кранов водоразборных или туалетных |  | 100 шт. арматуры
| 11/0,05 |  | 0.05
12 | Прокладка трубопроводов канализации из полиэтиленовых труб высокой плотности диаметром 50 мм |  | 100 м трубопровода
| 12/0,446 |  | 0.446
13 | Прокладка трубопроводов канализации из полиэтиленовых труб высокой плотности диаметром 100 мм |  | 100 м трубопровода
| 14/0,605 |  | 0.605
14 | Прокладка трубопроводов водоснабжения из напорных полиэтиленовых труб низкого давления среднего типа наружным диаметром 40 мм |  | 100 м трубопровода
| 16/1,192 |  | 1.192
15 | Прокладка трубопроводов водоснабжения из напорных полиэтиленовых труб низкого давления среднего типа наружным диаметром 20 мм |  | 100 м трубопровода
| 21/1,34 |  | 1.34
16 | Смена санитарных приборов гибких подводок |  | 100 приборов
| 28/0,71 |  | 0.71
17 | Установка умывальников одиночных с подводкой холодной и горячей воды |  | 10 комплектов
| 30/2,3 |  | 2.3
18 | Установка моек на одно отделение |  | 10 комплектов
| 32/0,2 |  | 0.2
19 | Установка моек на два отделения |  | 10 комплектов
| 34/0,2 |  | 0.2
20 | Установка унитазов с бачком непосредственно присоединенным |  | 10 комплектов
| 35/0,2 |  | 0.2
21 | Установка душевых кабин с пластиковыми поддонами |  | 10 комплектов
| 37/0,3 |  | 0.3
22 | Установка моек для мытья уборочного инвентаря(прим.пластик.мойка) |  | 10 комплектов
| 39/0,2 |  | 0.2
23 | Восстановление бетонных стен каналов после ремонтных работ |  | 1 м3
| 44/0,3 |  | 0.3

## SMW_Служебная (hidden)
~$допровод,канализация(правая часть) остальные стояки..smw
СОГЛАСОВАНО: | 23 | 27 | 0 | 0 | 7
0 | 23 | 27 | 1 | 0 | 7
УТВЕРЖДАЮ: | 23 | 27 | 2 | 0 | 7
____________________________________ _________ | 23 | 28 | 0 | 0 | 7
0 | 23 | 28 | 1 | 0 | 7
___________________ __________________________ | 23 | 28 | 2 | 0 | 7
0 | 23 | 59 | 0 | 0 | 7
0 | 23 | 59 | 1 | 0 | 7
0 | 23 | 59 | 2 | 0 | 7
Ведомость объемов работ на капитальный ремонт водопровода и канализации стояков процедурных,смотровых и ванных комнат главного корпуса (правое крыло) МУЗ ГКБ №8 | 23 | 0 | 1 | 0 | 1
0 | 23 | 29 | 0 | 0 | 7
0 | 23 | 29 | 1 | 0 | 7
0 | 23 | 29 | 2 | 0 | 7
№ п/п | 23 | 1 | 1 | 0 | 2
Наименование работ | 23 | 1 | 2 | 0 | 2
Количество | 23 | 1 | 3 | 0 | 2