## Локальная смета
СОГЛАСОВАНО: | [9 empty] | УТВЕРЖДАЮ:
_____________________________ | [9 empty] | _____________________________
" _____ " ________________ 200_ г. | [9 empty] | "______ " _______________200_ г.
(наименование стройки)
ЛОКАЛЬНЫЙ СМЕТНЫЙ РАСЧЕТ №
(локальная смета)
на | ремонт кровли из наплавляемых материалов
(наименование работ и затрат, наименование объекта)
Основание: чертежи №
| Сметная стоимость строительных работ _______________________________________________________________________________________________ |  | ___________________________246,094 |  | тыс.руб.
| Средства на оплату труда _______________________________________________________________________________________________ |  | ___________________________28,853 |  | тыс.руб.
| Сметная трудоемкость _______________________________________________________________________________________________ |  | _______________________________________________________________________________________________340,71 |  | чел.час
Составлен(а) в текущих (прогнозных) ценах по состоянию на 2 кв. 2009 г.
№ пп | Шифр и номер позиции норматива | Наименование работ и затрат, единица измерения | Количество | Стоимость единицы, руб. |  |  | Общая стоимость, руб. |  |  |  | Затраты труда рабочих, чел.-ч, не занятых обслуживанием машин
|  |  |  | всего | эксплуатации машин | материалы | Всего | оплаты труда | эксплуатация машин | материалы
|  |  |  | оплаты труда | в т.ч. оплаты труда |  |  |  | в т.ч. оплаты труда |  | на единицу | всего
1 | 2 | 3 | 4 | 5 | 6 | 7 | 8 | 9 | 10 | 11 | 12 | 13
Раздел 1. Новый Раздел
1 | ТЕРр58-17-01 | Разборка покрытий кровель из: рулонных материалов (100 м2 покрытий кровель) ИНДЕКС К ПОЗИЦИИ(справочно): а 2 кв. 2009 г. ОЗП=10,45; ЭМ=4,31; ЗПМ=10,45; МАТ=5,03 НР, (4011 руб.): 83%*0,94 от ФОТ (5141 руб.) СП, (3342 руб.): 65% от ФОТ (5141 руб.) | 4.5 | 111,34 109,33 | 2.01 |  | 501 | 492 | 9 |  | 17.41 | 78.35
2 | ТЕР12-01-017-01 | Устройство выравнивающих стяжек цементно-песчаных: толщиной 15 мм (100 м2 стяжек) КОЭФ. К ПОЗИЦИИ: Ремонт ОЗП=1,15; ЭМ=1,25; ЗПМ=1,25 ИНДЕКС К ПОЗИЦИИ(справочно): а 2 кв. 2009 г. ОЗП=10,45; ЭМ=4,31; ЗПМ=10,45; МАТ=5,03 НР, (9230 руб.): 120%*0,9 * 0,94 от ФОТ (9092 руб.) СП, (5023 руб.): 65%*0,85 от ФОТ (9092 руб.) | 4 | 1831,76 196,58 | 325,7 20,92 | 1309.48 | 7327 | 786 | 1303 84 | 5238 | 27.22 | 108.88
3 | ТЕР12-01-017-02 | Устройство выравнивающих стяжек цементно-песчаных: на каждый 1 мм изменения толщины добавлять или исключать к (12-01-017-01) (100 м2 стяжек) КОЭФ. К ПОЗИЦИИ: 15 мм ОЗП=15; ЭМ=15; ЗПМ=15; МАТ=15; Ремонт ОЗП=1,15; ЭМ=1,25; ЗПМ=1,25 ИНДЕКС К ПОЗИЦИИ(справочно): а 2 кв. 2009 г. ОЗП=10,45; ЭМ=4,31; ЗПМ=10,45; МАТ=5,03 НР, (658 руб.): 120%*0,9 * 0,94 от ФОТ (648 руб.) СП, (358 руб.): 65%*0,85 от ФОТ (648 руб.) | 4 | 1049,28 10,87 | 59,81 4,69 | 978.6 | 4197 | 43 | 239 19 | 3915 | 0.1 | 0.4
4 | ТЕР12-01-016-02 | Огрунтовка оснований из бетона или раствора под водоизоляционный кровельный ковер: готовой эмульсией битумной (100 м2 кровли) КОЭФ. К ПОЗИЦИИ: Ремонт ОЗП=1,15; ЭМ=1,25; ЗПМ=1,25 ИНДЕКС К ПОЗИЦИИ(справочно): а 2 кв. 2009 г. ОЗП=10,45; ЭМ=4,31; ЗПМ=10,45; МАТ=5,03 НР, (965 руб.): 120%*0,9 * 0,94 от ФОТ (951 руб.) СП, (525 руб.): 65%*0,85 от ФОТ (951 руб.) | 4 | 117,86 22,70 | 4.8 | 90.36 | 471 | 91 | 19 | 361 | 2.8 | 11.2
5 | ТЕР12-01-002-09 | Устройство кровель плоских из наплавляемых материалов: в два слоя (100 м2 кровли) КОЭФ. К ПОЗИЦИИ: Ремонт ОЗП=1,15; ЭМ=1,25; ЗПМ=1,25 ИНДЕКС К ПОЗИЦИИ(справочно): а 2 кв. 2009 г. ОЗП=10,45; ЭМ=4,31; ЗПМ=10,45; МАТ=5,03 НР, (5411 руб.): 120%*0,9 * 0,94 от ФОТ (5330 руб.) СП, (2945 руб.): 65%*0,85 от ФОТ (5330 руб.) | 4 | 237,49 125,02 | 63,28 2,59 | 49.2 | 950 | 500 | 253 10 | 197 | 14.36 | 57.44
Н | 1. 101-9121 | Материалы рулонные кровельные для верхнего слоя (марка по проекту), (м2) | 114 456
Н | 2. 101-9122 | Материалы рулонные кровельные для нижних слоев (марка по проекту), (м2) | 116 464
6 | 101-9122 | Материалы рулонные кровельные для нижних слоев (линокром ТПП) (м2) ИНДЕКС К ПОЗИЦИИ(справочно): а 2 кв. 2009 г. ОЗП=10,45; ЭМ=4,31; ЗПМ=10,45; МАТ=5,03 | 464 | 9.89 |  | 9.89 | 4589 |  |  | 4589
7 | 101-9121 | Материалы рулонные кровельные для верхнего слоя (линокром ТКП) (м2) ИНДЕКС К ПОЗИЦИИ(справочно): а 2 кв. 2009 г. ОЗП=10,45; ЭМ=4,31; ЗПМ=10,45; МАТ=5,03 | 456 | 10.84 |  | 10.84 | 4943 |  |  | 4943
8 | ТЕР12-01-004-04 | Устройство примыканий кровель из наплавляемых материалов к стенам и парапетам высотой: до 600 мм без фартуков (100 м примыканий) КОЭФ. К ПОЗИЦИИ: Ремонт ОЗП=1,15; ЭМ=1,25; ЗПМ=1,25 ИНДЕКС К ПОЗИЦИИ(справочно): а 2 кв. 2009 г. ОЗП=10,45; ЭМ=4,31; ЗПМ=10,45; МАТ=5,03 НР, (2780 руб.): 120%*0,9 * 0,94 от ФОТ (2738 руб.) СП, (1513 руб.): 65%*0,85 от ФОТ (2738 руб.) | 0.84 | 844,69 302,10 | 156,49 9,18 | 386.1 | 710 | 254 | 131 8 | 325 | 35.5 | 29.82
Н | 1. 101-9123 | Материалы рулонные кровельные, (м2) | 252 211,7
9 | 101-9123 | Материалы рулонные кровельные (м2) ИНДЕКС К ПОЗИЦИИ(справочно): а 2 кв. 2009 г. ОЗП=10,45; ЭМ=4,31; ЗПМ=10,45; МАТ=5,03 | 211.7 | 10.13 |  | 10.13 | 2145 |  |  | 2145
10 | ТЕР12-01-010-01 | Устройство мелких покрытий (брандмауэры, парапеты, свесы и т.п.) из листовой оцинкованной стали (100 м2 покрытия) КОЭФ. К ПОЗИЦИИ: Ремонт ОЗП=1,15; ЭМ=1,25; ЗПМ=1,25 ИНДЕКС К ПОЗИЦИИ(справочно): а 2 кв. 2009 г. ОЗП=10,45; ЭМ=4,31; ЗПМ=10,45; МАТ=5,03 НР, (3787 руб.): 120%*0,9 * 0,94 от ФОТ (3730 руб.) СП, (2061 руб.): 65%*0,85 от ФОТ (3730 руб.) | 0.4 | 8635,34 890,78 | 41,14 2,59 | 7703.42 | 3454 | 356 | 16 1 | 3082 | 112.75 | 45.1
11 | ТЕРр58-21-01 | Смена колпаков на дымовых и вентиляционных трубах: в один канал (10 шт.) ИНДЕКС К ПОЗИЦИИ(справочно): а 2 кв. 2009 г. ОЗП=10,45; ЭМ=4,31; ЗПМ=10,45; МАТ=5,03 НР, (399 руб.): 83%*0,94 от ФОТ (512 руб.) СП, (333 руб.): 65% от ФОТ (512 руб.) | 0.4 | 816,08 122,39 | 2,88 0,27 | 690.81 | 326 | 49 | 1 | 276 | 18.6 | 7.44
12 | ТЕРр58-21-02 | Смена колпаков на дымовых и вентиляционных трубах: добавлять на каждый следующий канал (10 шт.) КОЭФ. К ПОЗИЦИИ: 5 каналов ОЗП=5; ЭМ=5; ЗПМ=5; МАТ=5 ИНДЕКС К ПОЗИЦИИ(справочно): а 2 кв. 2009 г. ОЗП=10,45; ЭМ=4,31; ЗПМ=10,45; МАТ=5,03 НР, (555 руб.): 83%*0,94 от ФОТ (711 руб.) СП, (462 руб.): 65% от ФОТ (711 руб.) | 0.4 | 1172,25 171,10 | 4,8 0,45 | 996.35 | 469 | 68 | 2 | 399 | 5.2 | 2.08
Итого по разделу 1 Новый Раздел | [6 empty] | 208554 |  |  |  |  | 340.71
ИТОГИ ПО СМЕТЕ:
Итого прямые затраты по смете в ценах 2001г. | [6 empty] | 30082 | 2639 | 1973 122 | 25470 |  | 340.71
Итого прямые затраты по смете с учетом индексов, в текущих ценах | [6 empty] | 164196 | 27578 | 8504 1275 | 128114 |  | 340.71
Накладные расходы | [6 empty] | 27796
Сметная прибыль | [6 empty] | 16562
Итоги по смете:
Крыши, кровли (ремонтно-строительные) | [6 empty] | 18913 |  |  |  |  | 87.87
Кровли | [6 empty] | 189641 |  |  |  |  | 252.84
Итого | [6 empty] | 208554 |  |  |  |  | 340.71
В том числе:
Материалы | [6 empty] | 128114
Машины и механизмы | [6 empty] | 8504
ФОТ | [6 empty] | 28853
Накладные расходы | [6 empty] | 27796
Сметная прибыль | [6 empty] | 16562
Временные 0
Итого | [6 empty] | 208554
Непредвиденные затраты 0
Итого с непредвиденными | [6 empty] | 208554
НДС 18% | [6 empty] | 37540
ВСЕГО по смете | [6 empty] | 246094 |  |  |  |  | 340.71
Составил
Проверил