## Локальная смета
УТВЕРЖДАЮ:
Начальник управления благоустройства
____________________Рощин С.Ю.
"______ " _______________200_ г.
ЛОКАЛЬНЫЙ СМЕТНЫЙ РАСЧЕТ №
Ремонт подъездной дороги по ул. Профсоюзная (от ул. М. Рябининой до гаражей правительства Ивановской области)
| Сметная стоимость строительных работ _______________________________________________________________________________________________ |  | ___________________________356,766 |  | тыс.руб.
| Средства на оплату труда _______________________________________________________________________________________________ |  | ___________________________14,222 |  | тыс.руб.
| Сметная трудоемкость _______________________________________________________________________________________________ |  | _______________________________________________________________________________________________63,19 |  | чел.час
Составлен(а) в текущих (прогнозных) ценах по состоянию на 2 квартал 2009 года
№ пп | Шифр и номер позиции норматива | Наименование работ и затрат, единица измерения | Количество | Стоимость единицы, руб. |  |  | Общая стоимость, руб. |  |  |  | Затраты труда рабочих, чел.-ч, не занятых обслуживанием машин
|  |  |  | всего | эксплуатации машин | материалы | Всего | оплаты труда | эксплуатация машин | материалы
|  |  |  | оплаты труда | в т.ч. оплаты труда |  |  |  | в т.ч. оплаты труда |  | на единицу | всего
1 | 2 | 3 | 4 | 5 | 6 | 7 | 8 | 9 | 10 | 11 | 12 | 13
1 | ТЕР27-03-009-01 | Срезка поверхностного слоя асфальтобетонных дорожных покрытий методом холодного фрезерования при ширине барабана фрезы 1000 мм, толщина слоя 5 см (100 м2) ИНДЕКС К ПОЗИЦИИ(справочно): 1 Индекс 2 квартала 2009г. ОЗП=10,45; ЭМ=4,31; ЗПМ=10,45; МАТ=5,03 НР, (12945 руб.): 142%*0,94 от ФОТ СП, (7831 руб.): 95%*0,85 от ФОТ | 8.61 | 1094,47 23,98 | 1060,7 83,83 | 9.79 | 9423 | 206 | 9133 722 | 84 | 3.49 | 30.05
2 | ИвСЦ 2/2009 | Перевозка лома асфальтобетона на 10 км (т) НР 0%*0,94 от ФОТ СП 0%*0,85 от ФОТ | 92.98 | 89.55 | 89.55 |  | 8326 |  | 8326
3 | ТЕР27-06-026-01 | Розлив вяжущих материалов (1 т) ИНДЕКС К ПОЗИЦИИ(справочно): 1 Индекс 2 квартала 2009г. ОЗП=10,45; ЭМ=4,31; ЗПМ=10,45; МАТ=5,03 НР, (28 руб.): 142%*0,94 от ФОТ СП, (17 руб.): 95%*0,85 от ФОТ | 0.256 | 41.99 | 41,99 5,86 |  | 11 |  | 11 2
4 | 101-9010 | Битум (т) | 0.2637 | 11296.9 |  | 11296.9 | 2979 |  |  | 2979
5 | ТЕР27-06-020-01 | Устройство покрытия толщиной 4 см из горячих асфальтобетонных смесей плотных мелкозернистых типа АБВ, плотность каменных материалов 2,5-2,9 т/м3 (1000 м2 покрытия) ИНДЕКС К ПОЗИЦИИ(справочно): 1 Индекс 2 квартала 2009г. ОЗП=10,45; ЭМ=4,31; ЗПМ=10,45; МАТ=5,03 НР, (5997 руб.): 142%*0,94 от ФОТ СП, (3628 руб.): 95%*0,85 от ФОТ | 0.861 | 3332,77 296,83 | 2809,32 201,78 | 226.62 | 2870 | 256 | 2419 174 | 195 | 38.3 | 32.98
6 | 410-0006 | Смесь асфальтобетонная тип Б-2 (т) | 83.17 | 1965.59 |  | 1965.59 | 163478 |  |  | 163478
7 | ТЕР27-06-021-01 | При изменении толщины покрытия на 0,5 см добавлять или исключать к норме 27-06-020-1 (до 5 см) (1000 м2 покрытия) ИНДЕКС К ПОЗИЦИИ(справочно): 1 Индекс 2 квартала 2009г. ОЗП=10,45; ЭМ=4,31; ЗПМ=10,45; МАТ=5,03 НР, (13 руб.): 142%*0,94 от ФОТ СП, (8 руб.): 95%*0,85 от ФОТ | 1.722 | 6,81 0,70 | 3.1 | 3.01 | 12 | 1 | 5 | 6 | 0.09 | 0.16
8 | 410-0006 | Смесь асфальтобетонная тип Б-2 (т) | 20.84 | 1965.59 |  | 1965.59 | 40963 |  |  | 40963
Итого прямые затраты по смете с учетом индексов, в текущих ценах | [6 empty] | 271876 | 4838 | 58184 9384 | 208854 |  | 63.19
Накладные расходы | [6 empty] | 18984
Сметная прибыль | [6 empty] | 11484
Итоги по смете:
Итого по позициям, введенным в ценах 2001г. | [6 empty] | 86598 |  |  |  |  | 63.19
Итого по позициям, введенным в текущих ценах | [6 empty] | 215746
Итого | [6 empty] | 302344 |  |  |  |  | 63.19
НДС 18% | [6 empty] | 54422
ВСЕГО по смете | [6 empty] | 356766 |  |  |  |  | 63.19
|  | Объемы предоставлены: |  | Шутилов И.П.
|  | Смету составил: |  | Ушакова И.В.
|  | Согласовано: |  | Козлов П.А.