## Локальная смета
СОГЛАСОВАНО: | [9 empty] | УТВЕРЖДАЮ:
_____________________________ | [9 empty] | _____________________________
" _____ " ________________ 200_ г. | [9 empty] | "______ " _______________200_ г.
МОУ СОШ № 65
(наименование стройки)
ЛОКАЛЬНЫЙ СМЕТНЫЙ РАСЧЕТ №
(локальная смета)
на | РЕМОНТ ОГРАЖДЕНИЯ И ТЕНЕВЫХ НАВЕСОВ
(наименование работ и затрат, наименование объекта)
Основание:
| Сметная стоимость строительных работ _______________________________________________________________________________________________ |  | ___________________________141,478 |  | тыс.руб.
| Средства на оплату труда _______________________________________________________________________________________________ |  | ___________________________21,442 |  | тыс.руб.
| Сметная трудоемкость _______________________________________________________________________________________________ |  | _______________________________________________________________________________________________231,9 |  | чел.час
Составлен(а) в текущих (прогнозных) ценах по состоянию на ____2 КВ___2009 г.
№ пп | Шифр и номер позиции норматива | Наименование работ и затрат, единица измерения | Количество | Стоимость единицы, руб. |  |  | Общая стоимость, руб. |  |  |  | Затраты труда рабочих, чел.-ч, не занятых обслуживанием машин
|  |  |  | всего | эксплуатации машин | материалы | Всего | оплаты труда | эксплуатация машин | материалы
|  |  |  | оплаты труда | в т.ч. оплаты труда |  |  |  | в т.ч. оплаты труда |  | на единицу | всего
1 | 2 | 3 | 4 | 5 | 6 | 7 | 8 | 9 | 10 | 11 | 12 | 13
Раздел 1. Веранды
1 | ТЕРр51-04-01 | Рытье ям для установки стоек и столбов глубиной: 0,4 м (100 ям) НР, (1702 руб.): 75%*0,94 от ФОТ (2414 руб.) СП, (1086 руб.): 45% от ФОТ (2414 руб.) | 0.14 | 1648,4 1648,40 |  |  | 231 | 231 |  |  | 260 | 36.4
2 | ТЕР09-01-005-03 | Монтаж каркасов зданий рамных коробчатого сечения (1 т конструкций) НР, (549 руб.): 90%*(0,94*0,9) от ФОТ (721 руб.) СП, (521 руб.): 85%*0,85 от ФОТ (721 руб.) | 0.25 | 1203,18 198,63 | 576,63 37,12 | 427.92 | 301 | 50 | 144 9 | 107 | 24.86 | 6.2
3 | 201-9002 | Конструкции стальные (т) | 0.25 | 4548 |  | 4548 | 1137 |  |  | 1137
4 | 201-9212 | Стойки металлические опорные (шт) | 14 | 62.2 |  | 62.2 | 871 |  |  | 871
5 | ТЕР15-04-030-04 | Масляная окраска металлических поверхностей решеток, переплетов, труб диаметром менее 50 мм и т.п., количество окрасок 2 (100 м2) НР, (1894 руб.): 105%*(0,94*0,9) от ФОТ (2132 руб.) СП, (997 руб.): 55%*0,85 от ФОТ (2132 руб.) | 0.35 | 984,97 506,66 | 3,22 0,57 | 475.09 | 345 | 177 | 1 | 167 | 71.06 | 24.9
6 | ТЕР09-05-001-01 | Облицовка каркаса стальным профилированным листом (100 м2) НР, (740 руб.): 90%*(0,94*0,9) от ФОТ (972 руб.) СП, (702 руб.): 85%*0,85 от ФОТ (972 руб.) | 0.35 | 388,86 232,37 | 114,06 1,24 | 42.43 | 136 | 81 | 40 | 15 | 32.59 | 11.4
7 | 101-9910 | Стальной гнутый профиль (профилированный настил) (м2) | 37 | 48.1 |  | 48.1 | 1780 |  |  | 1780
8 | ТЕР11-01-033-02 | Устройство покрытий дощатых: толщиной 36 мм (100 м2) НР, (1413 руб.): 123%*(0,94*0,9) от ФОТ (1358 руб.) СП, (866 руб.): 75%*0,85 от ФОТ (1358 руб.) | 0.24 | 7475,93 458,30 | 139 6,43 | 6878.63 | 1794 | 110 | 33 2 | 1651 | 66.71 | 16
9 | ТЕР09-04-002-01 | Монтаж кровельного покрытия из профилированного листа при высоте здания до 25 м (100 м2 покрытия) НР, (819 руб.): 90%*(0,94*0,9) от ФОТ (1076 руб.) СП, (777 руб.): 85%*0,85 от ФОТ (1076 руб.) | 0.32 | 1012,47 250,28 | 575,24 28,67 | 186.95 | 324 | 80 | 184 9 | 60 | 35.5 | 11.4
10 | 101-9910 | Стальной гнутый профиль (профилированный настил) (м2) | 34 | 45.1 |  | 45.1 | 1533 |  |  | 1533
Итого по разделу 1 Веранды | [6 empty] | 59483 |  |  |  |  | 106.3
Раздел 2. Забор
11 | ТЕР07-01-054-12 | Установка металлических оград по железобетонным столбам без цоколя из сетчатых панелей высотой до 2,2 м (100 м оград) НР, (9481 руб.): 130%*(0,94*0,9) от ФОТ (8621 руб.) СП, (6229 руб.): 85%*0,85 от ФОТ (8621 руб.) | 0.476 | 5452,92 1245,68 | 3133,77 238,75 | 1073.47 | 2596 | 593 | 1492 114 | 511 | 162.41 | 77.3
12 | 201-9401 | Конструкции стальные (т) | 0.476 | 4548 |  | 4548 | 2165 |  |  | 2165
13 | 201-9212 | Стойки металлические опорные (шт) | 15 | 62.2 |  | 62.2 | 933 |  |  | 933
14 | ТЕР15-04-030-04 | Масляная окраска металлических поверхностей решеток, переплетов, труб диаметром менее 50 мм и т.п., количество окрасок 2 (100 м2) НР, (3686 руб.): 105%*(0,94*0,9) от ФОТ (4149 руб.) СП, (1940 руб.): 55%*0,85 от ФОТ (4149 руб.) | 0.68 | 984,97 506,66 | 3,22 0,57 | 475.09 | 670 | 345 | 2 | 323 | 71.06 | 48.3
Итого по разделу 2 Забор | [6 empty] | 60441 |  |  |  |  | 125.6
ИТОГИ ПО СМЕТЕ:
Итого прямые затраты по смете в ценах 2001г. | [6 empty] | 14816 | 1667 | 1896 134 | 11253 |  | 231.9
Итого прямые затраты по смете с учетом коэффициентов к итогам | [6 empty] | 86495 | 19677 | 10215 1765 | 56603 |  | 231.9
Накладные расходы | [6 empty] | 20282
Сметная прибыль | [6 empty] | 13120
Итоги по смете:
Земляные работы, выполняемые ручным способом (ремонтно-строительные):
Итого Поз. 1 | [6 empty] | 231 | 231 |  |  |  | 36.4
Всего с учетом "К перехода 2 кв. 2009г. ОЗП=10,45; ЭМ=4,31; ЗПМ=10,45; МАТ=5,03" | [6 empty] | 2414 | 2414 |  |  |  | 36.4
Накладные расходы 75%*0,94 ФОТ (от 2 414) | [6 empty] | 1702
Сметная прибыль 45% ФОТ (от 2 414) | [6 empty] | 1086
Итого c накладными и см. прибылью | [6 empty] | 5202 |  |  |  |  | 36.4
Строительные металлические конструкции:
Итоги по Поз. 3 НР 90% ФОТ; СП 85% ФОТ
Итого Поз. 3 | [6 empty] | 1137 |  |  | 1137
Всего с учетом "к ТЕР ОЗП=1,15; ЭМ=1,25; ЗПМ=1,25" | [6 empty] | 1137 |  |  | 1137
Всего с учетом "К перехода 2 кв. 2009г. ОЗП=10,45; ЭМ=4,31; ЗПМ=10,45; МАТ=5,03" | [6 empty] | 5719 |  |  | 5719
Накладные расходы 90% ФОТ (от 0)
Сметная прибыль 85% ФОТ (от 0)
Итого c накладными и см. прибылью | [6 empty] | 5719
Итоги по Поз. 2, 6-7, 9-10 НР 90%*(0,94*0,9) ФОТ; СП 85%*0,85 ФОТ
Итого Поз. 2, 6-7, 9-10 | [6 empty] | 4074 | 211 | 368 18 | 3495 |  | 29
Всего с учетом "к ТЕР ОЗП=1,15; ЭМ=1,25; ЗПМ=1,25" | [6 empty] | 4198 | 243 | 460 23 | 3495 |  | 29
Всего с учетом "К перехода 2 кв. 2009г. ОЗП=10,45; ЭМ=4,31; ЗПМ=10,45; МАТ=5,03" | [6 empty] | 22102 | 2539 | 1983 240 | 17580 |  | 29
Накладные расходы 90%*(0,94*0,9) ФОТ (от 2 779) | [6 empty] | 2116
Сметная прибыль 85%*0,85 ФОТ (от 2 779) | [6 empty] | 2008
Итого c накладными и см. прибылью | [6 empty] | 26226 |  |  |  |  | 29
Итого | [6 empty] | 31945 |  |  |  |  | 29
Бетонные и железобетонные сборные конструкции в промышленном строительстве:
Итоги по Поз. 12 НР 130% ФОТ; СП 85% ФОТ
Итого Поз. 12 | [6 empty] | 2165 |  |  | 2165
Всего с учетом "к ТЕР ОЗП=1,15; ЭМ=1,25; ЗПМ=1,25" | [6 empty] | 2165 |  |  | 2165
Всего с учетом "К перехода 2 кв. 2009г. ОЗП=10,45; ЭМ=4,31; ЗПМ=10,45; МАТ=5,03" | [6 empty] | 10890 |  |  | 10890
Накладные расходы 130% ФОТ (от 0)
Сметная прибыль 85% ФОТ (от 0)
Итого c накладными и см. прибылью | [6 empty] | 10890
Итоги по Поз. 4, 11, 13 НР 130%*(0,94*0,9) ФОТ; СП 85%*0,85 ФОТ
Итого Поз. 4, 11, 13 | [6 empty] | 4400 | 593 | 1492 114 | 2315 |  | 77.3
Всего с учетом "к ТЕР ОЗП=1,15; ЭМ=1,25; ЗПМ=1,25" | [6 empty] | 4862 | 682 | 1865 143 | 2315 |  | 77.3
Всего с учетом "К перехода 2 кв. 2009г. ОЗП=10,45; ЭМ=4,31; ЗПМ=10,45; МАТ=5,03" | [6 empty] | 26809 | 7127 | 8038 1494 | 11644 |  | 77.3
Накладные расходы 130%*(0,94*0,9) ФОТ (от 8 621) | [6 empty] | 9481
Сметная прибыль 85%*0,85 ФОТ (от 8 621) | [6 empty] | 6229
Итого c накладными и см. прибылью | [6 empty] | 42519 |  |  |  |  | 77.3
Итого | [6 empty] | 53409 |  |  |  |  | 77.3
Отделочные работы:
Итого Поз. 5, 14 | [6 empty] | 1015 | 522 | 3 | 490 |  | 73.2
Всего с учетом "к ТЕР ОЗП=1,15; ЭМ=1,25; ЗПМ=1,25" | [6 empty] | 1094 | 600 | 4 | 490 |  | 73.2
Всего с учетом "К перехода 2 кв. 2009г. ОЗП=10,45; ЭМ=4,31; ЗПМ=10,45; МАТ=5,03" | [6 empty] | 8752 | 6270 | 17 | 2465 |  | 73.2
Накладные расходы 105%*(0,94*0,9) ФОТ (от 6 270) | [6 empty] | 5570
Сметная прибыль 55%*0,85 ФОТ (от 6 270) | [6 empty] | 2931
Итого c накладными и см. прибылью | [6 empty] | 17253 |  |  |  |  | 73.2
Полы:
Итого Поз. 8 | [6 empty] | 1794 | 110 | 33 2 | 1651 |  | 16
Всего с учетом "к ТЕР ОЗП=1,15; ЭМ=1,25; ЗПМ=1,25" | [6 empty] | 1819 | 127 | 41 3 | 1651 |  | 16
Всего с учетом "К перехода 2 кв. 2009г. ОЗП=10,45; ЭМ=4,31; ЗПМ=10,45; МАТ=5,03" | [6 empty] | 9809 | 1327 | 177 31 | 8305 |  | 16
Накладные расходы 123%*(0,94*0,9) ФОТ (от 1 358) | [6 empty] | 1413
Сметная прибыль 75%*0,85 ФОТ (от 1 358) | [6 empty] | 866
Итого c накладными и см. прибылью | [6 empty] | 12088 |  |  |  |  | 16
Итого | [6 empty] | 119897 |  |  |  |  | 231.9
В том числе:
Материалы | [6 empty] | 56603
Машины и механизмы | [6 empty] | 10215
ФОТ | [6 empty] | 21442
Накладные расходы | [6 empty] | 20282
Сметная прибыль | [6 empty] | 13120
Временные 0
Итого | [6 empty] | 119896.61
НДС 18% | [6 empty] | 21581.39
ВСЕГО по смете | [6 empty] | 141478 |  |  |  |  | 231.9
Составил
Проверил