## Дефектная ведомость
УТВЕРЖДАЮ
ВЕДОМОСТЬ ОБЪЕМОВ РАБОТ №
электромонтажные работы в подвале ТИК фрунзенского района по адресу: ул. Павленко, д. 16
МУ Управление делами администрации г. Иванова
№ пп | Наименование | Ед. изм. | Кол. | Примечание
1 | 2 | 3 | 4 | 5
Раздел 1. Электромонтаж
1 | Короб по стенам и потолкам, длина: 2 м | 100 м | 0.3
2 | Провод в коробах, сечением: до 35 мм2 | 100 м | 0.3
3 | Труба стальная по установленным конструкциям, по стенам с креплением скобами, диаметр: до 25 мм | 100 м | 1
4 | Затягивание провода первого одножильного или многожильного в общей оплетке, суммарное сечение: до 2,5 мм2 | 100 м | 3
5 | Шкаф (пульт) управления навесной, высота, ширина и глубина: до 600х600х350 мм | шт. | 1
6 | Переключатель на плите с центральной или боковой рукояткой или управлением штангой, устанавливаемый на металлическом основании,: трехполюсный на ток до 250 А | шт. | 1
7 | Автомат одно-, двух-, трехполюсный, устанавливаемый на конструкции: на стене или колонне, на ток до 100 А | шт. | 1
8 | Автомат одно-, двух-, трехполюсный, устанавливаемый на конструкции: на стене или колонне, на ток до 25 А | шт. | 4
9 | Коробка с зажимами, устанавливаемая на конструкции на стене или колонне, для кабелей или проводов сечением: до 10 мм2, с количеством зажимов до 4 | шт. | 15
10 | Выключатель: одноклавишный неутопленного типа при открытой проводке | 100 шт. | 0.05
11 | Розетка штепсельная: трехполюсная | 100 шт. | 0.08
12 | Светильник потолочный или настенный с креплением винтами или болтами для помещений: с тяжелыми условиями среды, уплотненный | 100 шт. | 0.03
13 | Светильник отдельно устанавливаемый: на штырях с количеством ламп в светильнике 2 | 100 шт. | 0.08
14 | Счетчики, устанавливаемые на готовом основании: трехфазные | шт. | 1
15 | Пробивка в кирпичных стенах отверстий круглых диаметром: до 25 мм при толщине стен до 25 см | 100 шт. | 0.1
Раздел 2. Материалы не учтенные в монтажеНовый Раздел
16 | Щит ЩМП 4 | шт | 1
17 | Труба маталл. d 25 мм | м | 100
18 | Выключатель автоматический ВА 47-100 | шт | 1
19 | Выключатель автоматический ВА 47-29 1-п | шт | 2
20 | Дифавтомат АД-12М | шт | 2
21 | Счетчик активной энергии "Меркурий-230 ART" | шт | 1
22 | Кабель ВВГнг 3х2,5 | м | 150
23 | Кабель ВВГнг 3х1,5 | м | 150
24 | Светильник ЛВО 2*18 | шт | 8
25 | Лампа L36 | шт | 16
26 | Светильник НПБ 100 | шт | 3
27 | Лампа ЛОН 100 | шт | 3
28 | Коробка распаечная 80*80 | шт | 15
29 | Кабель-канал 100*60 | м | 2
30 | Кабель-канал 25*16 | м | 28
31 | Розетка открытой проводки | шт | 8
32 | Выключатель откр проводки 1-кл | шт | 5
Раздел 3. Пусконаладка
33 | Измерение сопротивления изоляции мегаомметром: кабельных и других линий напряжением до 1 кВ, предназначенных для передачи электроэнергии к распределительным устройствам, щитам, шкафам, коммутационным аппаратам и электропотребителям | 1 линия | 5
34 | Замер полного сопротивления цепи "фаза-нуль" | 1 токоприемник | 5
35 | Проверка наличия цепи между заземлителями и заземленными элементами | 100 точек | 0.21
36 | Снятие характеристик коммутационных аппаратов: временных | 1 характеристика | 5
Составил
Согласовано