## Локальная смета
СОГЛАСОВАНО: | [9 empty] | УТВЕРЖДАЮ:
_____________________________ | [9 empty] | _____________________________
" _____ " ________________ 200_ г. | [9 empty] | "______ " _______________200_ г.
МСОШ № 18
(наименование стройки)
ЛОКАЛЬНЫЙ СМЕТНЫЙ РАСЧЕТ № 1
(локальная смета)
на | РЕМОНТ АСФАЛЬТОВОГО ПОКРЫТИЯ
(наименование работ и затрат, наименование объекта)
Основание:
| Сметная стоимость строительных работ _______________________________________________________________________________________________ |  | ___________________________499,999 |  | тыс.руб.
| Средства на оплату труда _______________________________________________________________________________________________ |  | ___________________________54,596 |  | тыс.руб.
| Сметная трудоемкость _______________________________________________________________________________________________ |  | _______________________________________________________________________________________________6539,86 |  | чел.час
Составлен(а) в текущих (прогнозных) ценах по состоянию на 3-кв.2009 г.
№ пп | Шифр и номер позиции норматива | Наименование работ и затрат, единица измерения | Количество | Стоимость единицы, руб. |  |  | Общая стоимость, руб. |  |  |  | Затраты труда рабочих, чел.-ч, не занятых обслуживанием машин
|  |  |  | всего | эксплуатации машин | материалы | Всего | оплаты труда | эксплуатация машин | материалы
|  |  |  | оплаты труда | в т.ч. оплаты труда |  |  |  | в т.ч. оплаты труда |  | на единицу | всего
1 | 2 | 3 | 4 | 5 | 6 | 7 | 8 | 9 | 10 | 11 | 12 | 13
Раздел 1.
1 | ТЕРр68-13-02 | Разборка асфальтобетонных покрытий тротуаров толщиной до 4 см: с помощью молотков отбойных пневматических (1000 м2) НР, (4265 руб.): 104%*0,94 от ФОТ (4363 руб.) СП, (2618 руб.): 60% от ФОТ (4363 руб.) | 0.76 | 2692,43 386,41 | 2306,02 140,20 |  | 2046 | 294 | 1752 107 |  | 57.76 | 43.9
2 | ТЕРр68-09-01 | Исправление профиля оснований: щебеночных с добавлением нового материала (1000 м2) НР, (8701 руб.): 104%*0,94 от ФОТ (8900 руб.) СП, (5340 руб.): 60% от ФОТ (8900 руб.) | 0.76 | 19932,31 568,26 | 7658,79 508,03 | 11705.26 | 15149 | 432 | 5821 386 | 8896 | 87.29 | 66.34
3 | ТЕРр68-10-02 | Устройство выравнивающего слоя из асфальтобетонной смеси: без применения укладчиков асфальтобетона (100 т смеси) НР, (2042 руб.): 104%*0,94 от ФОТ (2089 руб.) СП, (1253 руб.): 60% от ФОТ (2089 руб.) | 0.203 | 38644,42 664,33 | 3985,17 278,79 | 33994.92 | 7832 | 135 | 808 57 | 6889 | 85.72 | 17.37
4 | ТЕРр68-15-02 | Ремонт асфальтобетонного покрытия дорог однослойного толщиной 50 мм площадью ремонта до: 25 м2 (100 м2) НР, (38365 руб.): 104%*0,94 от ФОТ (39244 руб.) СП, (23546 руб.): 60% от ФОТ (39244 руб.) | 7.6 | 5257,52 416,79 | 704,43 57,78 | 4136.3 | 39957 | 3168 | 5354 439 | 31435 | 62.3 | 473.48
Итого по разделу 1 | [6 empty] | 423728 |  |  |  |  | 6539.86
ИТОГИ ПО СМЕТЕ:
Итого прямые затраты по смете в ценах 2001г. | [6 empty] | 64984 | 4029 | 13735 989 | 47220 |  | 601.09
Итого прямые затраты по смете с учетом коэффициентов к итогам | [6 empty] | 337597 | 43836 | 60022 10760 | 233739 |  | 6539.86
Накладные расходы | [6 empty] | 53373
Сметная прибыль | [6 empty] | 32758
Итоги по смете:
Итого Поз. 1-4 | [6 empty] | 64984 | 4029 | 13735 989 | 47220 |  | 601.09
Всего с учетом "Переход в цены 3-кв.2009г. ОЗП=10,88; ЭМ=4,37; ЗПМ=10,88; МАТ=4,95; ТЗ=10,88" | [6 empty] | 337597 | 43836 | 60022 10760 | 233739 |  | 6539.86
Накладные расходы 104%*0,94 ФОТ (от 54 596) | [6 empty] | 53373
Сметная прибыль 60% ФОТ (от 54 596) | [6 empty] | 32758
Итого c накладными и см. прибылью | [6 empty] | 423728 |  |  |  |  | 6539.86
В том числе:
Материалы | [6 empty] | 233739
Машины и механизмы | [6 empty] | 60022
ФОТ | [6 empty] | 54596
Накладные расходы | [6 empty] | 53373
Сметная прибыль | [6 empty] | 32758
0
Итого | [6 empty] | 423728
НДС 18% | [6 empty] | 76271
ВСЕГО по смете | [6 empty] | 499999 |  |  |  |  | 6539.86
Составил
Проверил