## Локальная смета
СОГЛАСОВАНО: | [9 empty] | УТВЕРЖДАЮ:
_____________________________ | [9 empty] | _____________________________
" _____ " ________________ 200_ г. | [9 empty] | "______ " _______________200_ г.
(наименование стройки)
ЛОКАЛЬНЫЙ СМЕТНЫЙ РАСЧЕТ №
(локальная смета)
Замена окон деревянных на окна из ПВХ в физиокабинете по адресу: г. Иваново, проспект Ленина, д. 112
(наименование работ и затрат, наименование объекта)
№ пп | Шифр и номер позиции норматива | Наименование работ и затрат, единица измерения | Количество | Стоимость единицы, руб. |  |  | Общая стоимость, руб. |  |  |  | Затраты труда рабочих, чел.-ч, не занятых обслуживанием машин
|  |  |  | всего | эксплуатации машин | материалы | Всего | оплаты труда | эксплуатация машин | материалы
|  |  |  | оплаты труда | в т.ч. оплаты труда |  |  |  | в т.ч. оплаты труда |  | на единицу | всего
1 | 2 | 3 | 4 | 5 | 6 | 7 | 8 | 9 | 10 | 11 | 12 | 13
Раздел 1. Замена окон деревянных на окна из ПВХ
1 | ТЕР46-04-012-01 | Разборка деревянных заполнений проемов: оконных с подоконными досками (100 м2) | 0.2496 | 1493,35 1227,40 | 265,95 65,48 |  | 372.74 | 306.36 | 66,38 16,34 |  | 188.54 | 47.06
2 | ТЕРр58-20-01 | Смена обделок из листовой стали поясков, сандриков, отливов, карнизов шириной до: 0,4 м (100 м) | 0.108 | 2816,23 284,49 | 6,59 1,07 | 2525.15 | 304.15 | 30.72 | 0,71 0,12 | 272.72 | 41.41 | 4.47
3 | ФЕР10-01-034-08 | Установка в жилых и общественных зданиях оконных блоков из ПВХ профилей: поворотных (откидных, поворотно-откидных) с площадью проема более 2 м2 трехстворчатых, в том числе при наличии створок глухого остекления (100 м2 проёмов) КОЭФ. К ПОЗИЦИИ: ОЗП=1,15; ЭМ=1,25; ЗПМ=1,25; ТЗ=1,15; ТЗМ=1,25; ОЗП=1,2; ЭМ=1,2; ЗПМ=1,2; ТЗ=1,2; ТЗМ=1,2; ТЕР к ФЕР-2001 ОЗП=0,81; ЭМ=1,06; ЗПМ=0,81; МАТ=0,99 | 0.2496 | 166936,52 1457,23 | 657,93 9,31 | 164821.37 | 41667.36 | 363.72 | 164,22 2,32 | 41139.42 | 205.8408 | 51.38
4 | [203-9095-1] | Блоки оконные пластиковые (м2) | 24.96 | -1577.48 |  | -1577.48 | -39373.9 |  |  | -39373.9
5 | [203-9095-1] | Блоки оконные пластиковые (м2) | 24.96 | 553.74 |  | 553.74 | 13821.35 |  |  | 13821.35
6 | ФЕР10-01-035-03 | Установка подоконных досок из ПВХ: в каменных стенах толщиной свыше 0,51 м (100 м.п.) КОЭФ. К ПОЗИЦИИ: ОЗП=1,15; ЭМ=1,25; ЗПМ=1,25; ТЗ=1,15; ТЗМ=1,25; ОЗП=1,2; ЭМ=1,2; ЗПМ=1,2; ТЗ=1,2; ТЗМ=1,2; ТЕР к ФЕР-2001 ОЗП=0,81; ЭМ=1,06; ЗПМ=0,81; МАТ=0,99 | 0.108 | 6463,04 203,85 | 45,06 0,98 | 6214.13 | 698.01 | 22.02 | 4,87 0,11 | 671.12 | 29.5044 | 3.19
7 | прайс | Доски подоконные ПВХ. (м) | 10.8 | 59.83 |  | 59.83 | 646.16 |  |  | 646.16
8 | ТЕР15-02-024-03 | Облицовка гипсовыми листами: откосов (100 м2 отделываемой поверхности) КОЭФ. К ПОЗИЦИИ: ОЗП=1,15; ЭМ=1,25; ЗПМ=1,25; ТЗ=1,15; ТЗМ=1,25; ОЗП=1,2; ЭМ=1,2; ЗПМ=1,2; ТЗ=1,2; ТЗМ=1,2 | 0.1762 | 6148,66 1685,84 | 127,35 16,17 | 4335.47 | 1083.39 | 297.04 | 22,44 2,85 | 763.91 | 239.1264 | 42.13
9 | ТЕР15-04-025-10 | Улучшенная окраска масляными составами по сборным конструкциям, подготовленным под окраску стен (100 м2 окрашиваемой поверхности) КОЭФ. К ПОЗИЦИИ: ОЗП=1,15; ЭМ=1,25; ЗПМ=1,25; ТЗ=1,15; ТЗМ=1,25; ОЗП=1,2; ЭМ=1,2; ЗПМ=1,2; ТЗ=1,2; ТЗМ=1,2 | 0.1762 | 1146,8 343,99 | 6,27 1,10 | 796.54 | 202.07 | 60.61 | 1,1 0,19 | 140.36 | 47.058 | 8.29
Итого прямые затраты по смете в ценах 2001г. | [6 empty] | 19421.33 | 1080.47 | 259,72 21,93 | 18081.14 |  | 156.52
Итого прямые затраты по смете с учетом индексов, в текущих ценах | [6 empty] | 102392.12 | 11755.51 | 1134,97 238,61 | 89501.64 |  | 156.52
Накладные расходы | [6 empty] | 11594.21
Сметная прибыль | [6 empty] | 6771.97
Итоги по смете:
Работы по реконструкции зданий и сооружений (усиление и замена существующих конструкций, разборка и возведение отдельных конструктивных элементов):
Итого Поз. 1 | [6 empty] | 372.74 | 306.36 | 66,38 16,34 |  |  | 47.06
Всего с учетом "Территориальный уровень цен 3 кв. 2009г. к ТЕР-2001 ОЗП=10,88; ЭМ=4,37; ЗПМ=10,88; МАТ=4,95" | [6 empty] | 3623.28 | 3333.2 | 290,08 177,78 |  |  | 47.06
Накладные расходы 110%*0,94 ФОТ (от 3 510,98) | [6 empty] | 3630.35
Сметная прибыль 70% ФОТ (от 3 510,98) | [6 empty] | 2457.69
Итого c накладными и см. прибылью | [6 empty] | 9711.32 |  |  |  |  | 47.06
Крыши, кровли (ремонтно-строительные):
Итого Поз. 2 | [6 empty] | 304.15 | 30.72 | 0,71 0,12 | 272.72 |  | 4.47
Всего с учетом "Территориальный уровень цен 3 кв. 2009г. к ТЕР-2001 ОЗП=10,88; ЭМ=4,37; ЗПМ=10,88; МАТ=4,95" | [6 empty] | 1687.29 | 334.23 | 3,10 1,31 | 1349.96 |  | 4.47
Накладные расходы 83%*0,94 ФОТ (от 335,54) | [6 empty] | 261.79
Сметная прибыль 65% ФОТ (от 335,54) | [6 empty] | 218.1
Итого c накладными и см. прибылью | [6 empty] | 2167.18 |  |  |  |  | 4.47
Деревянные конструкции:
Итого Поз. 3, 6 | [6 empty] | 42365.37 | 385.74 | 169,09 2,43 | 41810.54 |  | 54.57
Всего с учетом "Территориальный уровень цен 3 кв. 2009г. к ТЕР-2001 ОЗП=10,88; ЭМ=4,37; ЗПМ=10,88; МАТ=4,95" | [6 empty] | 211897.94 | 4196.85 | 738,92 26,44 | 206962.17 |  | 54.57
Накладные расходы 118%*(0,94*0,9) ФОТ (от 4 223,29) | [6 empty] | 4216.11
Сметная прибыль 63%*0,85 ФОТ (от 4 223,29) | [6 empty] | 2261.57
Итого c накладными и см. прибылью | [6 empty] | 218375.62 |  |  |  |  | 54.57
Материалы:
Итого Поз. 7 | [6 empty] | 3198.49
Итого Поз. 4-5 | [6 empty] | -126485.12
Итого | [6 empty] | -123286.63
Отделочные работы:
Итого Поз. 8-9 | [6 empty] | 1285.46 | 357.65 | 23,54 3,04 | 904.27 |  | 50.42
Всего с учетом "Территориальный уровень цен 3 кв. 2009г. к ТЕР-2001 ОЗП=10,88; ЭМ=4,37; ЗПМ=10,88; МАТ=4,95" | [6 empty] | 8470.24 | 3891.23 | 102,87 33,08 | 4476.14 |  | 50.42
Накладные расходы 105%*(0,94*0,9) ФОТ (от 3 924,31) | [6 empty] | 3485.96
Сметная прибыль 55%*0,85 ФОТ (от 3 924,31) | [6 empty] | 1834.61
Итого c накладными и см. прибылью | [6 empty] | 13790.81 |  |  |  |  | 50.42
Итого | [6 empty] | 120758.3 |  |  |  |  | 156.52
В том числе:
Материалы | [6 empty] | 89501.64
Машины и механизмы | [6 empty] | 1134.97
ФОТ | [6 empty] | 11994.12
Накладные расходы | [6 empty] | 11594.21
Сметная прибыль | [6 empty] | 6771.97
НДС 18% | [6 empty] | 21736.49
ВСЕГО по смете | [6 empty] | 142494.79 |  |  |  |  | 156.52
Составил
Проверил