## Локальная смета
СОГЛАСОВАНО: | [9 empty] | УТВЕРЖДАЮ:
_____________________________ | [9 empty] | _____________________________
" _____ " ________________ 200_ г. | [9 empty] | "______ " _______________200_ г.
МУЗ ДГКБ №1
(наименование стройки)
ЛОКАЛЬНЫЙ СМЕТНЫЙ РАСЧЕТ №
(локальная смета)
Ремонт и испытание противопожарного водопровода в здании МУЗ "Детская городская клиническая больница №1"по адресу: г.Иваново, пр. Ленина, д.112- травматология
(наименование работ и затрат, наименование объекта)
Основание:
| Сметная стоимость строительных работ ___________________________________________________________ |  | ___________________________201365,86 |  | руб.
| Средства на оплату труда ___________________________________________________________ |  | ___________________________27924,81 |  | руб.
| Сметная трудоемкость ___________________________________________________________ |  | ___________________________________________________________343,73 |  | чел.час
Составлен(а) в текущих (прогнозных) ценах по состоянию на _______200_ г.
№ пп | Шифр и номер позиции норматива | Наименование работ и затрат, единица измерения | Количество | Стоимость единицы, руб. |  |  | Общая стоимость, руб. |  |  |  | Затраты труда рабочих, чел.-ч, не занятых обслуживанием машин
|  |  |  | всего | эксплуатации машин | материалы | Всего | оплаты труда | эксплуатация машин | материалы
|  |  |  | оплаты труда | в т.ч. оплаты труда |  |  |  | в т.ч. оплаты труда |  | на единицу | всего
1 | 2 | 3 | 4 | 5 | 6 | 7 | 8 | 9 | 10 | 11 | 12 | 13
Раздел 1. Новый Раздел
1 | ТЕРр65-01-02 | Разборка трубопроводов из водогазопроводных труб диаметром до: 63 мм (100 м трубопроводов) ИНДЕКС К ПОЗИЦИИ(справочно): 1 ОЗП=10,88; ЭМ=4,37; ЗПМ=10,88; МАТ=4,95 НР, (4157,4 руб.): 74%*0,94 от ФОТ СП, (2988,36 руб.): 50% от ФОТ | 1.372 | 467,9 398,86 | 13,65 1,52 | 55.39 | 641.96 | 547.24 | 18,73 2,09 | 75.99 | 59.62 | 81.8
2 | ТЕР46-03-010-02 | Пробивка в бетонных стенах и полах толщиной 100 мм отверстий площадью: до 100 см2 (100 отверстий) ИНДЕКС К ПОЗИЦИИ(справочно): 1 ОЗП=10,88; ЭМ=4,37; ЗПМ=10,88; МАТ=4,95 НР, (345,36 руб.): 110%*0,9 * 0,94 от ФОТ СП, (220,82 руб.): 70%*0,85 от ФОТ | 0.1 | 1336,34 271,75 | 1064,59 69,31 |  | 133.63 | 27.18 | 106,45 6,93 |  | 35.43 | 3.54
3 | ТЕР10-01-059-01 | Демонтаж пожарных шкафов (100 шт. изделий) КОЭФ. К ПОЗИЦИИ: Демонтаж ПЗ=0,8; ОЗП=0,8; ЭМ=0,8; ЗПМ=0,8; МАТ=0; ТЗ=0,8; ТЗМ=0,8 ИНДЕКС К ПОЗИЦИИ(справочно): 1 ОЗП=10,88; ЭМ=4,37; ЗПМ=10,88; МАТ=4,95 НР, (217,34 руб.): 118%*0,9 * 0,94 от ФОТ СП, (116,58 руб.): 63%*0,85 от ФОТ | 0.05 | 625,66 388,38 | 237,29 11,71 |  | 31.28 | 19.42 | 11,86 0,59 |  | 60.12 | 3.01
4 | ТЕР16-02-005-02 | Прокладка трубопроводов отопления и водоснабжения из стальных электросварных труб диаметром: 50 мм (100 м трубопровода) КОЭФ. К ПОЗИЦИИ: При ремонте и реконструкции зданий и сооружений работы, аналогичные технологическим процессам в новом строительстве ОЗП=1,15; ЭМ=1,25; ЗПМ=1,25; ТЗ=1,15; ТЗМ=1,25 ИНДЕКС К ПОЗИЦИИ(справочно): 1 ОЗП=10,88; ЭМ=4,37; ЗПМ=10,88; МАТ=4,95 НР, (10750,21 руб.): 128%*0,9 * 0,94 от ФОТ СП, (7003,67 руб.): 83%*0,85 от ФОТ | 1.375 | 4981,05 550,54 | 166,58 2,45 | 4263.94 | 6848.95 | 756.99 | 229,04 3,37 | 5862.92 | 69.9545 | 96.19
5 | ТЕР16-05-001-02 | Установка вентилей, задвижек, затворов, клапанов обратных, кранов проходных на трубопроводах из стальных труб диаметром: до 50 мм (1 шт) КОЭФ. К ПОЗИЦИИ: При ремонте и реконструкции зданий и сооружений работы, аналогичные технологическим процессам в новом строительстве ОЗП=1,15; ЭМ=1,25; ЗПМ=1,25; ТЗ=1,15; ТЗМ=1,25 ИНДЕКС К ПОЗИЦИИ(справочно): 1 ОЗП=10,88; ЭМ=4,37; ЗПМ=10,88; МАТ=4,95 НР, (1398,28 руб.): 128%*0,9 * 0,94 от ФОТ СП, (910,97 руб.): 83%*0,85 от ФОТ | 8 | 101,01 12,36 | 6.09 | 82.56 | 808.08 | 98.9 | 48.7 | 660.48 | 1.6905 | 13.52
6 | прайс | Кран шаровый фланцевый (шт) ИНДЕКС К ПОЗИЦИИ(справочно): 1 ОЗП=10,88; ЭМ=4,37; ЗПМ=10,88; МАТ=4,95 | 8 | 364.12 |  | 364.12 | 2912.96 |  |  | 2912.96
7 | ТЕР16-06-005-02 | Установка счетчиков (водомеров) диаметром: до 50 мм (1 счетчик (водомер)) КОЭФ. К ПОЗИЦИИ: При ремонте и реконструкции зданий и сооружений работы, аналогичные технологическим процессам в новом строительстве ОЗП=1,15; ЭМ=1,25; ЗПМ=1,25; ТЗ=1,15; ТЗМ=1,25 ИНДЕКС К ПОЗИЦИИ(справочно): 1 ОЗП=10,88; ЭМ=4,37; ЗПМ=10,88; МАТ=4,95 НР, (150,34 руб.): 128%*0,9 * 0,94 от ФОТ СП, (97,94 руб.): 83%*0,85 от ФОТ | 1 | 96,59 10,63 | 6.09 | 79.88 | 96.59 | 10.63 | 6.09 | 79.87 | 1.403 | 1.4
8 | прайс | Счетчик ВДТХ-50 (шт) ИНДЕКС К ПОЗИЦИИ(справочно): 1 ОЗП=10,88; ЭМ=4,37; ЗПМ=10,88; МАТ=4,95 | 1 | 1266.91 |  | 1266.91 | 1266.91 |  |  | 1266.91
9 | ТЕР16-05-001-02 | Установка вентилей, задвижек, затворов, клапанов обратных, кранов проходных на трубопроводах из стальных труб диаметром: до 50 мм (1 шт) КОЭФ. К ПОЗИЦИИ: При ремонте и реконструкции зданий и сооружений работы, аналогичные технологическим процессам в новом строительстве ОЗП=1,15; ЭМ=1,25; ЗПМ=1,25; ТЗ=1,15; ТЗМ=1,25 ИНДЕКС К ПОЗИЦИИ(справочно): 1 ОЗП=10,88; ЭМ=4,37; ЗПМ=10,88; МАТ=4,95 НР, (349,69 руб.): 128%*0,9 * 0,94 от ФОТ СП, (227,82 руб.): 83%*0,85 от ФОТ | 2 | 101,01 12,36 | 6.09 | 82.56 | 202.02 | 24.73 | 12.18 | 165.11 | 1.6905 | 3.38
10 | прайс | Клапан обратный лат Д=50 с фильтром (шт) ИНДЕКС К ПОЗИЦИИ(справочно): 1 ОЗП=10,88; ЭМ=4,37; ЗПМ=10,88; МАТ=4,95 | 2 | 39.37 |  | 39.37 | 78.74 |  |  | 78.74
11 | ТЕР18-07-001-02 | Установка манометров: с трехходовым краном (1 комплект) КОЭФ. К ПОЗИЦИИ: При ремонте и реконструкции зданий и сооружений работы, аналогичные технологическим процессам в новом строительстве ОЗП=1,15; ЭМ=1,25; ЗПМ=1,25; ТЗ=1,15; ТЗМ=1,25 ИНДЕКС К ПОЗИЦИИ(справочно): 1 ОЗП=10,88; ЭМ=4,37; ЗПМ=10,88; МАТ=4,95 НР, (28,51 руб.): 128%*0,9 * 0,94 от ФОТ СП, (18,58 руб.): 83%*0,85 от ФОТ | 1 | 226,76 2,02 |  | 224.74 | 226.76 | 2.02 |  | 224.74 | 0.253 | 0.25
12 | ТЕРр65-05-03 | Смена кранов пожарных диаметром до: 50 мм (100 шт.) ИНДЕКС К ПОЗИЦИИ(справочно): 1 ОЗП=10,88; ЭМ=4,37; ЗПМ=10,88; МАТ=4,95 НР, (718,63 руб.): 103%*0,94 от ФОТ СП, (445,34 руб.): 60% от ФОТ | 0.07 | 1152,67 972,23 | 24,97 2,32 | 155.47 | 80.69 | 68.06 | 1,75 0,16 | 10.88 | 133 | 9.31
13 | прайс | Кран пожарный (шт) ИНДЕКС К ПОЗИЦИИ(справочно): 1 ОЗП=10,88; ЭМ=4,37; ЗПМ=10,88; МАТ=4,95 | 7 | 90.14 |  | 90.14 | 630.98 |  |  | 630.98
14 | ТЕР10-01-059-01 | Установка пожарных шкафов (100 шт. изделий) КОЭФ. К ПОЗИЦИИ: При ремонте и реконструкции зданий и сооружений работы, аналогичные технологическим процессам в новом строительстве ОЗП=1,15; ЭМ=1,25; ЗПМ=1,25; ТЗ=1,15; ТЗМ=1,25 ИНДЕКС К ПОЗИЦИИ(справочно): 1 ОЗП=10,88; ЭМ=4,37; ЗПМ=10,88; МАТ=4,95 НР, (375,7 руб.): 118%*0,9 * 0,94 от ФОТ СП, (201,53 руб.): 63%*0,85 от ФОТ | 0.05 | 2268,74 558,29 | 370,76 18,30 | 1339.69 | 113.44 | 27.91 | 18,54 0,92 | 66.99 | 86.4225 | 4.32
15 | прайс | Шкаф пожарный (шт) ИНДЕКС К ПОЗИЦИИ(справочно): 1 ОЗП=10,88; ЭМ=4,37; ЗПМ=10,88; МАТ=4,95 | 5 | 419.45 |  | 419.45 | 2097.25 |  |  | 2097.25
16 | ТЕР18-05-001-01 | Демонтаж насосов центробежных с электродвигателем массой агрегата: до 0.1 т (1 насос) КОЭФ. К ПОЗИЦИИ: Демонтаж ПЗ=0,4; ОЗП=0,4; ЭМ=0,4; ЗПМ=0,4; МАТ=0; ТЗ=0,4; ТЗМ=0,4 (1-й уровень); При ремонте и реконструкции зданий и сооружений работы, аналогичные технологическим процессам в новом строительстве ОЗП=1,15; ЭМ=1,25; ЗПМ=1,25; ТЗ=1,15; ТЗМ=1,25 (1-й уровень) ИНДЕКС К ПОЗИЦИИ(справочно): 1 ОЗП=10,88; ЭМ=4,37; ЗПМ=10,88; МАТ=4,95 НР, (1660,19 руб.): 128%*0,9 * 0,94 от ФОТ СП, (1081,6 руб.): 83%*0,85 от ФОТ | 2 | 67,15 58,37 | 8,78 0,34 |  | 134.29 | 116.74 | 17,55 0,68 |  | 7.7935 | 15.59
17 | ТЕР18-05-001-01 | Установка насосов центробежных с электродвигателем массой агрегата: до 0.1 т (1 насос) КОЭФ. К ПОЗИЦИИ: При ремонте и реконструкции зданий и сооружений работы, аналогичные технологическим процессам в новом строительстве ОЗП=1,15; ЭМ=1,25; ЗПМ=1,25; ТЗ=1,15; ТЗМ=1,25 ИНДЕКС К ПОЗИЦИИ(справочно): 1 ОЗП=10,88; ЭМ=4,37; ЗПМ=10,88; МАТ=4,95 НР, (3469,55 руб.): 128%*0,9 * 0,94 от ФОТ СП, (2260,38 руб.): 83%*0,85 от ФОТ | 2 | 225,1 122,05 | 16,88 0,65 | 86.18 | 450.21 | 244.1 | 33,75 1,30 | 172.36 | 16.2955 | 32.59
18 | прайс | Насосы с электродвигателем (шт) ИНДЕКС К ПОЗИЦИИ(справочно): 1 ОЗП=10,88; ЭМ=4,37; ЗПМ=10,88; МАТ=4,95 | 2 | 2166.89 |  | 2166.89 | 4333.78 |  |  | 4333.78
19 | ТЕР16-07-003-06 | Врезки в действующие внутренние сети трубопроводов отопления и водоснабжения диаметром: 50 мм (1 врезка) КОЭФ. К ПОЗИЦИИ: При ремонте и реконструкции зданий и сооружений работы, аналогичные технологическим процессам в новом строительстве ОЗП=1,15; ЭМ=1,25; ЗПМ=1,25; ТЗ=1,15; ТЗМ=1,25 ИНДЕКС К ПОЗИЦИИ(справочно): 1 ОЗП=10,88; ЭМ=4,37; ЗПМ=10,88; МАТ=4,95 НР, (812,01 руб.): 128%*0,9 * 0,94 от ФОТ СП, (529,02 руб.): 83%*0,85 от ФОТ | 1 | 386,01 57,30 | 9,79 0,12 | 318.92 | 386.01 | 57.3 | 9,79 0,13 | 318.92 | 7.3945 | 7.39
20 | ТЕР16-07-005-01 | Гидравлическое испытание трубопроводов систем отопления, водопровода и горячего водоснабжения диаметром: до 50 мм (100 м трубопровода) КОЭФ. К ПОЗИЦИИ: При ремонте и реконструкции зданий и сооружений работы, аналогичные технологическим процессам в новом строительстве ОЗП=1,15; ЭМ=1,25; ЗПМ=1,25; ТЗ=1,15; ТЗМ=1,25 ИНДЕКС К ПОЗИЦИИ(справочно): 1 ОЗП=10,88; ЭМ=4,37; ЗПМ=10,88; МАТ=4,95 НР, (1047,07 руб.): 128%*0,9 * 0,94 от ФОТ СП, (682,16 руб.): 83%*0,85 от ФОТ | 1.372 | 115,03 53,98 | 56.14 | 4.91 | 157.82 | 74.06 | 77.02 | 6.74 | 5.7615 | 7.9
21 | ТЕР46-03-017-01 | Заделка отверстий, гнезд и борозд: в перекрытиях железобетонных площадью до 0,1 м2 (1 м3 заделки) ИНДЕКС К ПОЗИЦИИ(справочно): 1 ОЗП=10,88; ЭМ=4,37; ЗПМ=10,88; МАТ=4,95 НР, (181,75 руб.): 110%*0,9 * 0,94 от ФОТ СП, (116,2 руб.): 70%*0,85 от ФОТ | 0.05 | 1777,76 359,09 | 24.09 | 1394.58 | 88.89 | 17.95 | 1.2 | 69.74 | 55.16 | 2.76
22 | ТЕР15-04-030-04 | Масляная окраска металлических труб диаметром менее 50 мм и т.п., количество окрасок 2 (100 м2 окрашиваемой поверхности (нормы 1-4), 100 м2 изолированной поверхно) КОЭФ. К ПОЗИЦИИ: При ремонте и реконструкции зданий и сооружений работы, аналогичные технологическим процессам в новом строительстве ОЗП=1,15; ЭМ=1,25; ЗПМ=1,25; ТЗ=1,15; ТЗМ=1,25 ИНДЕКС К ПОЗИЦИИ(справочно): 1 ОЗП=10,88; ЭМ=4,37; ЗПМ=10,88; МАТ=4,95 НР, (1674,6 руб.): 105%*0,9 * 0,94 от ФОТ СП, (881,32 руб.): 55%*0,85 от ФОТ | 0.2475 | 1061,77 582,66 | 4,02 0,71 | 475.09 | 262.79 | 144.21 | 1 0,18 | 117.58 | 81.719 | 20.23
Итого прямые затраты по смете в ценах 2001г. | [6 empty] | 21984.03 | 2237.44 | 593,65 16,35 | 19152.94 |  | 303.18
Итого прямые затраты по смете с учетом коэффициентов к итогам | [6 empty] | 22386.27 | 2548.95 | 684,38 17,67 | 19152.94 |  | 343.73
Итого прямые затраты по смете с учетом индексов, в текущих ценах | [6 empty] | 125530.35 | 27732.56 | 2990,74 192,25 | 94807.05 |  | 343.73
Накладные расходы | [6 empty] | 27336.49
Сметная прибыль | [6 empty] | 17782.19
Итоги по смете:
Внутренние санитарно-технические работы: демонтаж и разборка (ремонтно-строительные):
Итого Поз. 1 | [6 empty] | 641.96 | 547.24 | 18,73 2,09 | 75.99 |  | 81.8
Всего с учетом " ОЗП=10,88; ЭМ=4,37; ЗПМ=10,88; МАТ=4,95" | [6 empty] | 6411.97 | 5953.97 | 81,85 22,74 | 376.15 |  | 81.8
Накладные расходы 74%*0,94 ФОТ (от 5 976,71) | [6 empty] | 4157.4
Сметная прибыль 50% ФОТ (от 5 976,71) | [6 empty] | 2988.36
Итого c накладными и см. прибылью | [6 empty] | 13557.73 |  |  |  |  | 81.8
Работы по реконструкции зданий и сооружений (усиление и замена существующих конструкций, разборка и возведение отдельных конструктивных элементов):
Итого Поз. 2, 21 | [6 empty] | 222.52 | 45.13 | 107,65 6,93 | 69.74 |  | 6.3
Всего с учетом " ОЗП=10,88; ЭМ=4,37; ЗПМ=10,88; МАТ=4,95" | [6 empty] | 1306.65 | 491.01 | 470,43 75,40 | 345.21 |  | 6.3
Накладные расходы 110%*0,9 * 0,94 ФОТ (от 566,41) | [6 empty] | 527.1
Сметная прибыль 70%*0,85 ФОТ (от 566,41) | [6 empty] | 337.01
Итого c накладными и см. прибылью | [6 empty] | 2170.76 |  |  |  |  | 6.3
Демонтаж деревянных конструкций:
Итого Поз. 3 | [6 empty] | 31.28 | 19.42 | 11,86 0,59 |  |  | 3.01
Всего с учетом " ОЗП=10,88; ЭМ=4,37; ЗПМ=10,88; МАТ=4,95" | [6 empty] | 263.12 | 211.29 | 51,83 6,42 |  |  | 3.01
Накладные расходы 118%*0,9 * 0,94 ФОТ (от 217,71) | [6 empty] | 217.34
Сметная прибыль 63%*0,85 ФОТ (от 217,71) | [6 empty] | 116.58
Итого c накладными и см. прибылью | [6 empty] | 597.04 |  |  |  |  | 3.01
Сантехнические работы - внутренние (трубопроводы, водопровод, канализация, отопление, газоснабжение, вентиляция и кондиционирование воздуха):
Итого Поз. 4-5, 7, 9, 11, 16-17, 19-20 | [6 empty] | 9310.73 | 1385.47 | 434,12 5,48 | 7491.14 |  | 178.21
Всего с учетом "2. Производство строительных и других работ в существующих зданиях и сооружениях, освобожденных от оборудования и других предметов, мешающих нормальному производству работ. ОЗП=1,2; ЭМ=1,2; ЗПМ=1,2; ТЗ=1,2; ТЗМ=1,2" | [6 empty] | 9674.64 | 1662.56 | 520,94 6,58 | 7491.14 |  | 213.85
Всего с учетом " ОЗП=10,88; ЭМ=4,37; ЗПМ=10,88; МАТ=4,95" | [6 empty] | 57446.3 | 18088.65 | 2276,51 71,59 | 37081.14 |  | 213.85
Накладные расходы 128%*0,9 * 0,94 ФОТ (от 18 160,24) | [6 empty] | 19665.72
Сметная прибыль 83%*0,85 ФОТ (от 18 160,24) | [6 empty] | 12812.05
Итого c накладными и см. прибылью | [6 empty] | 89924.07 |  |  |  |  | 213.85
Материалы:
Итого Поз. 6, 8, 10, 13, 15, 18 | [6 empty] | 11320.62 |  |  | 11320.62
Всего с учетом " ОЗП=10,88; ЭМ=4,37; ЗПМ=10,88; МАТ=4,95" | [6 empty] | 56037.07 |  |  | 56037.07
Внутренние санитарно-технические работы: смена труб (ремонтно-строительные):
Итого Поз. 12 | [6 empty] | 80.69 | 68.06 | 1,75 0,16 | 10.88 |  | 9.31
Всего с учетом " ОЗП=10,88; ЭМ=4,37; ЗПМ=10,88; МАТ=4,95" | [6 empty] | 802 | 740.49 | 7,65 1,74 | 53.86 |  | 9.31
Накладные расходы 103%*0,94 ФОТ (от 742,23) | [6 empty] | 718.63
Сметная прибыль 60% ФОТ (от 742,23) | [6 empty] | 445.34
Итого c накладными и см. прибылью | [6 empty] | 1965.97 |  |  |  |  | 9.31
Деревянные конструкции:
Итого Поз. 14 | [6 empty] | 113.44 | 27.91 | 18,54 0,92 | 66.99 |  | 4.32
Всего с учетом "2. Производство строительных и других работ в существующих зданиях и сооружениях, освобожденных от оборудования и других предметов, мешающих нормальному производству работ. ОЗП=1,2; ЭМ=1,2; ЗПМ=1,2; ТЗ=1,2; ТЗМ=1,2" | [6 empty] | 122.73 | 33.49 | 22,25 1,10 | 66.99 |  | 5.18
Всего с учетом " ОЗП=10,88; ЭМ=4,37; ЗПМ=10,88; МАТ=4,95" | [6 empty] | 793.2 | 364.37 | 97,23 11,97 | 331.6 |  | 5.18
Накладные расходы 118%*0,9 * 0,94 ФОТ (от 376,34) | [6 empty] | 375.7
Сметная прибыль 63%*0,85 ФОТ (от 376,34) | [6 empty] | 201.53
Итого c накладными и см. прибылью | [6 empty] | 1370.43 |  |  |  |  | 5.18
Отделочные работы:
Итого Поз. 22 | [6 empty] | 262.79 | 144.21 | 1,00 0,18 | 117.58 |  | 20.23
Всего с учетом "2. Производство строительных и других работ в существующих зданиях и сооружениях, освобожденных от оборудования и других предметов, мешающих нормальному производству работ. ОЗП=1,2; ЭМ=1,2; ЗПМ=1,2; ТЗ=1,2; ТЗМ=1,2" | [6 empty] | 291.83 | 173.05 | 1,20 0,22 | 117.58 |  | 24.28
Всего с учетом " ОЗП=10,88; ЭМ=4,37; ЗПМ=10,88; МАТ=4,95" | [6 empty] | 2470.04 | 1882.78 | 5,24 2,39 | 582.02 |  | 24.28
Накладные расходы 105%*0,9 * 0,94 ФОТ (от 1 885,17) | [6 empty] | 1674.6
Сметная прибыль 55%*0,85 ФОТ (от 1 885,17) | [6 empty] | 881.32
Итого c накладными и см. прибылью | [6 empty] | 5025.96 |  |  |  |  | 24.28
Итого | [6 empty] | 170649.03 |  |  |  |  | 343.73
В том числе:
Материалы | [6 empty] | 94807.05
Машины и механизмы | [6 empty] | 2990.74
ФОТ | [6 empty] | 27924.81
Накладные расходы | [6 empty] | 27336.49
Сметная прибыль | [6 empty] | 17782.19
НДС 18% | [6 empty] | 30716.83
ВСЕГО по смете | [6 empty] | 201365.86 |  |  |  |  | 343.73
Составил
Проверил