## Объемы
Утверждаю:
Начальник управления ЖКХ Администрации г. Иваново
Маннов О.Г.
Ведомость объемов работ
на устройство наружных сетей канализации и водопровода к жилому дому №50
по адресу: г. Иваново, ул. 4-я Первомайская.
№ | Наименование конструктивных элементов | единица | количество
п/п | и видов работ | измерения
1 | 2 | 3 | 4
Раздел Канализация. Наружные сети.
1 | Разработка грунта в отвал экскаваторами "драглайн" или "обратная лопата" с ковшом вместимостью 1 (1-1,2) м3, группа грунтов 2 | 1000 м3 | 0.167
2 | Разработка грунта вручную в траншеях глубиной до 2 м без креплений с откосами, группа грунтов 2 | 100 м3 | 0.07
3 | Засыпка траншей и котлованов с перемещением грунта до 5 м бульдозерами мощностью 59 (80) кВт (л.с.), 2 группа грунтов | 1000 м3 | 0.14
4 | Засыпка вручную траншей, пазух котлованов и ям, группа грунтов 2 | 100 м3 | 0.05
5 | Укладка трубопроводов из полиэтиленовых труб диаметром 160 мм | км | 0.094
6 | Укладка трубопроводов из полиэтиленовых труб диаметром 110 мм | км | 0.012
7 | Укладка стальных водопроводных труб с гидравлическим испытанием диаметром 377 мм | км | 0.0065
8 | Присоединение канализационных трубопроводов к существующей сети в грунтах сухих | врезка | 1
9 | Устройство круглых сборных железобетонных канализационных колодцев диаметром 1 м в грунтах мокрых | 10 м3 | 0.64
10 | Устройство круглых сборных железобетонных канализационных колодцев диаметром 1,5 м в грунтах мокрых | 10 м3 | 0.064
11 | Огрунтовка металлических поверхностей за один раз грунтовкой ГФ-021 | 100 м2 | 0.0348
12 | Окраска металлических огрунтованных поверхностей эмалью ПФ-115 | 1000 м2 | 0.0348
13 | Разборка асфальтобетонных покрытий тротуаров толщиной до 4 см с помощью молотков отбойных пневматических | 100 м2 | 0.01
14 | Устройство асфальтобетонных покрытий дорожек и тротуаров двухслойных нижний слой из крупнозернистой асфальтобетонной смеси толщиной 4,5 см | т | 0.1
15 | Изоляция поверхностей трубопроводов штучными изделиями из пенополиуретана (полуцилин-драми и сегментами) | П/М | 0.01
16 | Подготовка стандартных посадочных мест для деревьев-саженцев с оголенной корневой системой механизированным способом в естественном грунте | 10 шт. | 1.2
17 | Посадка деревьев-саженцев с оголенной корневой системой в ямы размером 0,7x0,7 м | шт. | 1.2
18 | Kорчевка пней вручную давностью рубки до трех лет диаметром до 500 мм мягких пород | м3 | 0.12
19 | Валка деревьев в городских условиях липы, сосны, кедра, тополя диаметром до 300 мм | 10 м3 | 8.48
20 | Демонтаж круглых сборных железобетонных канализационных колодцев диаметром 1,5 м в грунтах сухих | 100 шт. | 0.134
Раздел Водопровод. Наружные сети.
21 | Разработка грунта в отвал экскаваторами "драглайн" или "обратная лопата" с ковшом вместимостью 1 (1-1,2) м3, группа грунтов 2 | 1000 м3 | 0.033
22 | Разработка грунта вручную в траншеях глубиной до 2 м без креплений с откосами, группа грунтов 2 | 100 м3 | 0.07
23 | Засыпка траншей и котлованов с перемещением грунта до 5 м бульдозерами мощностью 59 (80) кВт (л.с.), 2 группа грунтов | 1000 м3 | 0.03
24 | Засыпка вручную траншей, пазух котлованов и ям, группа грунтов 2 | 100 м3 | 0.06
25 | Укладка трубопроводов из полиэтиленовых труб диаметром 50 мм | км | 0.021
26 | Установка фасонных частей стальных сварных диаметром 100-250 мм | т | 0.1
27 | Установка колонок водоразборных | шт. | 1
28 | Установка задвижек или клапанов обратных стальных диаметром 50 мм | шт. | 1
29 | Врезка в существующие сети из чугунных труб чугунных тройников (крестовина чугунная фланцевая КФ 250х80) диаметром 250 мм | врезка | 1
30 | Hанесение весьма усиленной антикоррозионной битумно-резиновой или битумно-полимерной изоляции на стальные трубопроводы диаметром 250 мм | км | 0.011
31 | Прокладка трубопроводов отопления и водоснабжения из стальных электросварных труб диаметром до 40 мм | 100 м | 0.03
32 | Укладка стальных водопроводных труб с гидравлическим испытанием диаметром 250 мм | км | 0.011
33 | Устройство круглых колодцев из сборного железобетона в грунтах мокрых | 10 м3 | 0.3
34 | Демонтаж круглых колодцев из сборного железобетона в грунтах мокрых; | 10 м3 | 0.134
35 | Огрунтовка металлических поверхностей за один раз грунтовкой ГФ-021; | 100 м2 | 0.0178
36 | Окраска металлических огрунтованных поверхностей эмалью ПФ-115; | 100 м2 | 0.0178
Раздел Водомерный узел.
37 | Пробивка в кирпичных стенах гнезд размером до 130х130 мм | 100 шт. | 0.01
38 | Заделка отверстий, гнезд и борозд в стенах и перегородках бетонных площадью до 0,1 м2 | м3 | 0.04
39 | Установка счетчиков (водомеров) диаметром до 40 мм | шт. | 1
40 | Установка вентилей, задвижек, затворов, клапанов обратных, кранов проходных на трубопроводах из стальных труб диаметром до 50 мм | шт. | 1
41 | Установка вентилей и клапанов обратных муфтовых диаметром до 32 мм | шт. | 3
42 | Установка вентилей и клапанов обратных муфтовых диаметром до 20 мм | шт. | 1
43 | Устройство бетонной подготовки | 100 м3 | 0.004
Составил: инженер-сметчик Бровко А.И.
Проверил: ГИП Беляева Е.Г.

## Смета
Утверждаю
[9 empty] | Смету в сумме |  | 443.1984 | тыс. руб.
_____________
"_____" __________________ 2009 г.
Наименование объекта: Устройство наружных сетей водопровода и канализации к жилому дому №50 по адресу: г. Иваново, ул.4-я Первомайская
ЛОКАЛЬНАЯ СМЕТА
на устройство наружных сетей водопровода и канализации
г. Иваново - 2009
[10 empty] | Сметная стоимость | 443.1984 | тыс. руб.
[10 empty] | Нормативная трудоемкость | 384.6 чел.-ч.
Составлена в ценах 3 кв. 2009 г. | [9 empty] | Средства на оплату труда | 37.152 тыс. руб.
№ п/п | Шифр норм | Наименование работ и затрат | Ед. изм. | Кол-во | Стоимость ед., руб. |  |  | Общая стоимость, руб. |  |  |  | Затраты труда, чел.-ч
[5 empty] | Всего | Экспл. машин | Материалы | Всего | в т.ч. оплата труда | Экспл. машин | Материалы | основных рабочих
машинистов
[5 empty] | оплата труда | в т.ч. зарплата |  |  |  | в т.ч. зарплата |  | на единицу | всего
1 | 2 | 3 | 4 | 5 | 6 | 7 | 8 | 9 | 10 | 11 | 12 | 13 | 14
|  |  | Раздел | Канализация. Наружные сети.
1 | 01-01-003-2 | Разработка грунта в отвал экскаваторами "драглайн" или "обратная лопата" с ковшом вместимостью 1 (1-1,2) м3, группа грунтов 2 | 1000 м3 | 0.167 | 2681.81 | 2638.54 |  | 448 | 7 | 441 |  | 6.89 | 1.15
[5 empty] | 43.27 | 309.99 |  |  |  | 52 |  | 29.98 | 5.01
|  | Накладные расходы | 95% | 56
|  | Сметная прибыль | 50% | 30
|  | Итого с НР и СП |  | 533
|  | Номер формулы (определитель) | 1
2 | 01-02-057-2 | Разработка грунта вручную в траншеях глубиной до 2 м без креплений с откосами, группа грунтов 2 | 100 м3 | 0.07 | 967.12 | - |  | 68 | 68 | - |  | 154 | 10.78
[5 empty] | 967.12 | - |  |  |  | - |  | - | -
|  | Накладные расходы | 80% | 54
|  | Сметная прибыль | 45% | 30
|  | Итого с НР и СП |  | 152
|  | Номер формулы (определитель) | 2
3 | 01-01-033-2 | Засыпка траншей и котлованов с перемещением грунта до 5 м бульдозерами мощностью 59 (80) кВт (л.с.), 2 группа грунтов | 1000 м3 | 0.14 | 895.25 | 895.25 |  | 125 | - | 125 |  | - | -
[5 empty] | - | 91.72 |  |  |  | 13 |  | 8.87 | 1.24
|  | Накладные расходы | 95% | 12
|  | Сметная прибыль | 50% | 6
|  | Итого с НР и СП |  | 144
|  | Номер формулы (определитель) | 1
4 | 01-02-061-2 | Засыпка вручную траншей, пазух котлованов и ям, группа грунтов 2 | 100 м3 | 0.05 | 586.12 | - |  | 29 | 29 | - |  | 97.2 | 4.86
[5 empty] | 586.12 | - |  |  |  | - |  | - | -
|  | Накладные расходы | 80% | 23
|  | Сметная прибыль | 45% | 13
|  | Итого с НР и СП |  | 66
|  | Номер формулы (определитель) | 2
5 | 22-01-021-5 | Укладка трубопроводов из полиэтиленовых труб диаметром 160 мм | км | 0.094 | 7803.54 | 5533.79 | 149.5 | 734 | 199 | 520 | 14.05 | 286.52 | 26.93
[5 empty] | 2120.25 | 439.6 |  |  |  | 41 |  | 43.94 | 4.13
|  | Накладные расходы | 130% | 313
|  | Сметная прибыль | 89% | 214
|  | Итого с НР и СП |  | 1260
|  | Номер формулы (определитель) | 27
Материалы:
5.1 | ООО ТД "Три Кита" | Трубы полиэтиленовые ПВХ Д160 (рыжая, серая) наружная; 307,76:4,95=62,17-НДС=52,69 | м | 94.94 | 52.69 |  | 52.69 | 5002 |  |  | 5002.39
6 | 22-01-021-4 | Укладка трубопроводов из полиэтиленовых труб диаметром 110 мм | км | 0.012 | 6581.69 | 4439.87 | 91.36 | 79 | 25 | 53 | 1.1 | 273.76 | 3.29
[5 empty] | 2050.46 | 361.23 |  |  |  | 4 |  | 35.79 | 0.43
|  | Накладные расходы | 130% | 38
|  | Сметная прибыль | 89% | 26
|  | Итого с НР и СП |  | 142
|  | Номер формулы (определитель) | 27
Материалы:
6.1 | ООО ТД "Три Кита" | Трубы полиэтиленовые ПВХ Д110 (рыжая, серая) наружная; 175,08:4,95=35,37-НДС=29,97 | м | 12.12 | 29.97 |  | 29.97 | 363 |  |  | 363.24
7 | 22-01-011-10 | Укладка стальных водопроводных труб с гидравлическим испытанием диаметром 377 мм | км | 0.0065 | 36457.37 | 26285.22 | 3958.85 | 237 | 40 | 171 | 25.73 | 745 | 4.84
[5 empty] | 6213.3 | 2246.23 |  |  |  | 15 |  | 222.62 | 1.45
|  | Накладные расходы | 130% | 71
|  | Сметная прибыль | 89% | 49
|  | Итого с НР и СП |  | 357
|  | Номер формулы (определитель) | 27
Материалы:
7.1 | ООО "СИДЕРО" | Трубы стальные; 1884,17:4,95=380,64-НДС=322,58 | м | 6.526 | 322.58 |  | 322.58 | 2105 |  |  | 2105.16
8 | 23-04-008-1 | Присоединение канализационных трубопроводов к существующей сети в грунтах сухих | врезка | 1 | 190.69 | - | 67.59 | 191 | 123 | - | 67.59 | 16.84 | 16.84
[5 empty] | 123.1 | - |  |  |  | - |  | - | -
|  | Накладные расходы | 130% | 160
|  | Сметная прибыль | 89% | 110
|  | Итого с НР и СП |  | 460
|  | Номер формулы (определитель) | 27
9 | 23-03-001-4 | Устройство круглых сборных железобетонных канализационных колодцев диаметром 1 м в грунтах мокрых | 10 м3 | 0.64 | 13757.67 | 2932.6 | 9665.12 | 8805 | 742 | 1877 | 6185.68 | 158.68 | 101.56
[5 empty] | 1159.95 | 202.77 |  |  |  | 130 |  | 24.41 | 15.62
|  | Накладные расходы | 130% | 1134
|  | Сметная прибыль | 89% | 776
|  | Итого с НР и СП |  | 10715
|  | Номер формулы (определитель) | 27
Материалы:
9.1 | ООО "Интел-Строй" | Люки чугунные тип Т; 2800:4,95=565,66-НДС=479,37 | шт. | 7 | 479.37 |  | 479.37 | 3356 |  |  | 3355.59
9.2 | ООО "Дипос" | Ограждение лестничных проемов, лестничные марши, пожарные лестницы; 20200:4,95=4080,81-НДС=3458,47 | т | 0.0912 | 3458.47 |  | 3458.47 | 315 |  |  | 315.41
9.3 | ООО "Интел-Строй" | Кольца для колодцев сборные железобетонные диаметром 1000 мм; КС(КЦ)10.6; 900:4,95=181,82-НДС=154,08 | ШТ | 3 | 154.08 |  | 154.08 | 462 |  |  | 462.24
9.4 | ТД "КСК" | Кольца для колодцев сборные железобетонные диаметром 1000 мм; КС(КЦ)10.9; 1900:4,95=383,84-НДС=325,29 | ШТ | 4 | 325.29 |  | 325.29 | 1301 |  |  | 1301.16
10 | 23-03-001-6 | Устройство круглых сборных железобетонных канализационных колодцев диаметром 1,5 м в грунтах мокрых | 10 м3 | 0.064 | 13048.63 | 2071.54 | 10161.29 | 835 | 52 | 133 | 650.32 | 111.6 | 7.14
[5 empty] | 815.8 | 118.81 |  |  |  | 8 |  | 17.93 | 1.15
|  | Накладные расходы | 130% | 78
|  | Сметная прибыль | 89% | 53
|  | Итого с НР и СП |  | 966
|  | Номер формулы (определитель) | 27
Материалы:
10.1 | ООО "Интел-Строй" | Люки чугунные тип Т; 2800:4,95=565,66-НДС=479,37 | шт. | 1 | 479.37 |  | 479.37 | 479 |  |  | 479.37
10.2 | ООО "Дипос" | Ограждение лестничных проемов, лестничные марши, пожарные лестницы; 20200:4,95=4080,81-НДС=3458,47 | т | 0.0195 | 3458.47 |  | 3458.47 | 67 |  |  | 67.44
10.3 | ТД "КСК" | Кольца для колодцев сборные железобетонные диаметром 1500 мм; КС(КЦ)15.6; 2800:4,95=565,66-НДС=479,37 | ШТ | 1 | 479.37 |  | 479.37 | 479 |  |  | 479.37
10.4 | ТД "КСК" | Кольца для колодцев сборные железобетонные диаметром 1500 мм; КС(КЦ)15.9; 4200:4,95=848,48-НДС=719,05 | ШТ | 1 | 719.05 |  | 719.05 | 719 |  |  | 719.05
11 | 13-03-002-4 | Огрунтовка металлических поверхностей за один раз грунтовкой ГФ-021 Козп-0,81; Кзпм-0,81; Кэмм-1,06; | 100 м2 | 0.0348 | 256.42 | 9.96 | 200.69 | 9 | 2 | 0 | 6.98 | 5.31 | 0.18
[5 empty] | 45.77 | 0.08 |  |  |  | - |  | 0.01 | 0
|  | Накладные расходы | 90% | 1
|  | Сметная прибыль | 70% | 1
|  | Итого с НР и СП |  | 11
|  | Номер формулы (определитель) | 19
12 | 13-03-004-26 | Окраска металлических огрунтованных поверхностей эмалью ПФ-115 Козп-0,81; Кзпм-0,81; Кэмм-1,06; | 100 м2 | 0.0348 | 313.19 | 6.59 | 278.46 | 11 | 1 | 0 | 9.69 | 3.83 | 0.13
[5 empty] | 28.14 | 0.08 |  |  |  | - |  | 0.01 | 0
|  | Накладные расходы | 90% | 1
|  | Сметная прибыль | 70% | 1
|  | Итого с НР и СП |  | 12
|  | Номер формулы (определитель) | 19
13 | 68-13-2 | Разборка асфальтобетонных покрытий тротуаров толщиной до 4 см с помощью молотков отбойных пневматических | 1000 м2 | 0.01 | 2692.43 | 2306.02 |  | 27 | 4 | 23 |  | 57.76 | 0.58
[5 empty] | 386.41 | 140.2 |  |  |  | 1 |  | 15.7 | 0.16
|  | Накладные расходы | 104% | 5
|  | Сметная прибыль | 60% | 3
|  | Итого с НР и СП |  | 36
|  | Номер формулы (определитель) | 230
14 | 27-07-001-3 | Устройство асфальтобетонных покрытий дорожек и тротуаров двухслойных нижний слой из крупнозернистой асфальтобетонной смеси толщиной 4,5 см | 100 м2 | 0.1 | 344.39 | 136.31 | 128.95 | 34 | 8 | 14 | 12.9 | 10.21 | 1.02
[5 empty] | 79.13 | 0.54 |  |  |  | 0 |  | 0.04 | 0
|  | Накладные расходы | 142% | 11
|  | Сметная прибыль | 95% | 8
|  | Итого с НР и СП |  | 53
|  | Номер формулы (определитель) | 30
Материалы:
14.1 | ЗАО "БетонРесурс" | Смесь асфальтобетонная; Тип "В" марка 2 ГОСТ 9128-97; 2000:4,95=404,04-НДС=342,41 | т | 1.07 | 342.41 |  | 342.41 | 366 |  |  | 366.38
15 | 26-01-022-1 | Изоляция поверхностей трубопроводов штучными изделиями из пенополиуретана (полуцилин-драми и сегментами) | 1 м3 | 0.01 | 708.46 | 39.68 | 475.71 | 7 | 2 | 0 | 4.76 | 27.74 | 0.28
[5 empty] | 193.07 | 6.52 |  |  |  | 0 |  | 0.4 | 0
|  | Накладные расходы | 100% | 2
|  | Сметная прибыль | 70% | 1
|  | Итого с НР и СП |  | 10
|  | Номер формулы (определитель) | 29
Материалы:
15.1 | ООО ТД "Три Кита" | Скорлупа т/и ППУ Д=159мм (фольга); 486:4,95=98,18-НДС=83,20 | П/М | 18 | 83.2 |  | 83.2 | 1498 |  |  | 1497.6
15.2 | ООО ТД "Три Кита" | Скорлупа т/и ППУ Д=108мм (фольга); 308:4,95=62,22-НДС=52,73 | П/М | 11 | 52.73 |  | 52.73 | 580 |  |  | 580.03
16 | 47-01-015-1 | Подготовка стандартных посадочных мест для деревьев-саженцев с оголенной корневой системой механизированным способом в естественном грунте | 10 шт. | 1.2 | 37.86 | 15.57 |  | 45 | 27 | 19 |  | 3.55 | 4.26
[5 empty] | 22.29 | 2.07 |  |  |  | 2 |  | 0.2 | 0.24
|  | Накладные расходы | 115% | 34
|  | Сметная прибыль | 90% | 26
|  | Итого с НР и СП |  | 105
|  | Номер формулы (определитель) | 52
17 | 47-01-017-1 | Посадка деревьев-саженцев с оголенной корневой системой в ямы размером 0,7x0,7 м | 10 шт. | 1.2 | 291.3 | 33.32 | 185.44 | 350 | 87 | 40 | 222.53 | 9.36 | 11.23
[5 empty] | 72.54 | 2.4 |  |  |  | 3 |  | 0.27 | 0.32
|  | Накладные расходы | 115% | 103
|  | Сметная прибыль | 90% | 81
|  | Итого с НР и СП |  | 534
|  | Номер формулы (определитель) | 52
Материалы:
17.1 | "Компания ЛПБ" | Деревья-саженцы; клен-полевой; 250:4,95=50,51-НДС=42,81 | шт. | 12 | 42.81 |  | 42.81 | 514 |  |  | 513.72
18 | 68-1-1 | Kорчевка пней вручную давностью рубки до трех лет диаметром до 500 мм мягких пород | шт. | 0.12 | 82.22 | 2.88 | 56.29 | 10 | 3 | 0 | 6.75 | 3.7 | 0.44
[5 empty] | 23.05 | 0.27 |  |  |  | 0 |  | 0.03 | 0
|  | Накладные расходы | 80% | 2
|  | Сметная прибыль | 45% | 1
|  | Итого с НР и СП |  | 13
|  | Номер формулы (определитель) | 200
19 | 68-3-1 | Валка деревьев в городских условиях липы, сосны, кедра, тополя диаметром до 300 мм | м3 | 8.48 | 30.47 | 13.12 |  | 258 | 147 | 111 |  | 2.57 | 21.79
[5 empty] | 17.35 | - |  |  |  | - |  | - | -
|  | Накладные расходы | 80% | 118
|  | Сметная прибыль | 45% | 66
|  | Итого с НР и СП |  | 442
|  | Номер формулы (определитель) | 200
20 | 23-03-001-5 | Демонтаж круглых сборных железобетонных канализационных колодцев диаметром 1,5 м в грунтах сухих Козп-0,8; Кэмм-0,8 Кзпм-0,8 | 10 м3 | 0.134 | 2133.18 | 1568.55 |  | 286 | 76 | 210 |  | 57.93 | 7.76
[5 empty] | 564.63 | 90.25 |  |  |  | 12 |  | 12.11 | 1.62
|  | Накладные расходы | 130% | 114
|  | Сметная прибыль | 89% | 78
|  | Итого с НР и СП |  | 478
|  | Номер формулы (определитель) | 27
| Итого по разделу | [6 empty] | 30196 | 1642 | 3738 | 24816 |  | 225.08
[10 empty] | 281 |  |  | 31.38
| Накладные расходы 95% (Опр.1) |  |  |  | 68.25 | [8 empty] | 68.25
| Сметная прибыль 50% (Опр.1) |  |  |  | 35.92 | [9 empty] | 35.92
| Накладные расходы 80% (Опр.2) |  |  |  | 77.61 | [8 empty] | 77.61
| Сметная прибыль 45% (Опр.2) |  |  |  | 43.66 | [9 empty] | 43.66
| Накладные расходы 130% (Опр.27) |  |  |  | 1907.56 | [8 empty] | 1907.56
| Сметная прибыль 89% (Опр.27) |  |  |  | 1305.94 | [9 empty] | 1305.94
| Накладные расходы 90% (Опр.19) |  |  |  | 2.31 | [8 empty] | 2.31
| Сметная прибыль 70% (Опр.19) |  |  |  | 1.8 | [9 empty] | 1.8
| Накладные расходы 104% (Опр.230) |  |  |  | 5.47 | [8 empty] | 5.47
| Сметная прибыль 60% (Опр.230) |  |  |  | 3.16 | [9 empty] | 3.16
| Накладные расходы 142% (Опр.30) |  |  |  | 11.3 | [8 empty] | 11.3
| Сметная прибыль 95% (Опр.30) |  |  |  | 7.56 | [9 empty] | 7.56
| Накладные расходы 100% (Опр.29) |  |  |  | 2 | [8 empty] | 2
| Сметная прибыль 70% (Опр.29) |  |  |  | 1.4 | [9 empty] | 1.4
| Накладные расходы 115% (Опр.52) |  |  |  | 137.03 | [8 empty] | 137.03
| Сметная прибыль 90% (Опр.52) |  |  |  | 107.25 | [9 empty] | 107.25
| Накладные расходы 80% (Опр.200) |  |  |  | 119.94 | [8 empty] | 119.94
| Сметная прибыль 45% (Опр.200) |  |  |  | 67.47 | [9 empty] | 67.47
| Итого, Накладные расходы |  |  |  | 2331
| Итого, Сметная прибыль |  |  |  | 1574
|  |  | Раздел | Водопровод. Наружные сети
1 | 01-01-003-2 | Разработка грунта в отвал экскаваторами "драглайн" или "обратная лопата" с ковшом вместимостью 1 (1-1,2) м3, группа грунтов 2 | 1000 м3 | 0.033 | 2681.81 | 2638.54 |  | 89 | 1 | 87 |  | 6.89 | 0.23
[5 empty] | 43.27 | 309.99 |  |  |  | 10 |  | 29.98 | 0.99
|  | Накладные расходы | 95% | 11
|  | Сметная прибыль | 50% | 6
|  | Итого с НР и СП |  | 105
|  | Номер формулы (определитель) | 1
2 | 01-02-057-2 | Разработка грунта вручную в траншеях глубиной до 2 м без креплений с откосами, группа грунтов 2 | 100 м3 | 0.07 | 967.12 | - |  | 68 | 68 | - |  | 154 | 10.78
[5 empty] | 967.12 | - |  |  |  | - |  | - | -
|  | Накладные расходы | 80% | 54
|  | Сметная прибыль | 45% | 30
|  | Итого с НР и СП |  | 152
|  | Номер формулы (определитель) | 2
3 | 01-01-033-2 | Засыпка траншей и котлованов с перемещением грунта до 5 м бульдозерами мощностью 59 (80) кВт (л.с.), 2 группа грунтов | 1000 м3 | 0.03 | 895.25 | 895.25 |  | 27 | - | 27 |  | - | -
[5 empty] | - | 91.72 |  |  |  | 3 |  | 8.87 | 0.27
|  | Накладные расходы | 95% | 3
|  | Сметная прибыль | 50% | 1
|  | Итого с НР и СП |  | 31
|  | Номер формулы (определитель) | 1
4 | 01-02-061-2 | Засыпка вручную траншей, пазух котлованов и ям, группа грунтов 2 | 100 м3 | 0.06 | 586.12 | - |  | 35 | 35 | - |  | 97.2 | 5.83
[5 empty] | 586.12 | - |  |  |  | - |  | - | -
|  | Накладные расходы | 80% | 28
|  | Сметная прибыль | 45% | 16
|  | Итого с НР и СП |  | 79
|  | Номер формулы (определитель) | 2
5 | 22-01-021-1 | Укладка трубопроводов из полиэтиленовых труб диаметром 50 мм | км | 0.021 | 4194.11 | 2674.77 | 16.25 | 88 | 32 | 56 | 0.34 | 200.68 | 4.21
[5 empty] | 1503.09 | 218.89 |  |  |  | 5 |  | 21.41 | 0.45
|  | Накладные расходы | 130% | 47
|  | Сметная прибыль | 89% | 32
|  | Итого с НР и СП |  | 167
|  | Номер формулы (определитель) | 27
Материалы:
5.1 | ООО ТД "Три Кита" | Трубы полиэтиленовые; ПНД 50Т; 87:4,95=17,58-НДС=14,90 | м | 21.21 | 14.9 |  | 14.9 | 316 |  |  | 316.03
6 | 22-03-001-5 без стоимости фасонных частей | Установка фасонных частей стальных сварных диаметром 100-250 мм | т | 0.1 | 16834.06 | 12847.38 | 827.25 | 1683 | 316 | 1285 | 82.73 | 353.8 | 35.38
[5 empty] | 3159.43 | 1066.67 |  |  |  | 107 |  | 105.35 | 10.54
|  | Накладные расходы | 130% | 549
|  | Сметная прибыль | 89% | 376
|  | Итого с НР и СП |  | 2609
|  | Номер формулы (определитель) | 27
Материалы:
6.1 | ООО ТД "Три Кита" | Переход стальной 57х3-25х2; 58:4,95=11,72-НДС=9,93 | ШТ | 1 | 9.93 |  | 9.93 | 10 |  |  | 9.93
6.2 | ООО ТД "Три Кита" | Отвод сталь ДУ-57х3,5; 87:4,95=17,58-НДС=14,90 | ШТ | 2 | 14.9 |  | 14.9 | 30 |  |  | 29.8
6.3 | ООО ТД "Три Кита" | Втулка под фланец ПНД Д50 Рп16; 226:4,95=45,66-НДС=38,69 | ШТ | 1 | 38.69 |  | 38.69 | 39 |  |  | 38.69
6.4 | ООО ТД "Три Кита" | ХФ 80х50 (переход фланцевый); 1600:4,95=323,23-НДС=273,92 | ШТ | 2 | 273.92 |  | 273.92 | 548 |  |  | 547.84
6.5 | ООО ТД "Три Кита" | Муфта-фланец Universal DN250 (фланец обжимной); 10270:4,95=2074,75-НДС=1758,26 | ШТ | 2 | 1758.26 |  | 1758.26 | 3517 |  |  | 3516.52
6.6 | ООО ТД "Три Кита" | Фланец РУ 10ДУ50; 168:4,95=33,94-НДС=28,76 | ШТ | 2 | 28.76 |  | 28.76 | 58 |  |  | 57.52
7 | 22-03-011-4 | Установка колонок водоразборных | шт. | 1 | 659.24 | 11.72 | 593.32 | 659 | 54 | 12 | 593.32 | 7.16 | 7.16
[5 empty] | 54.2 | 0.41 |  |  |  | 0 |  | 0.11 | 0.11
|  | Накладные расходы | 130% | 71
|  | Сметная прибыль | 89% | 49
|  | Итого с НР и СП |  | 779
|  | Номер формулы (определитель) | 27
8 | 22-03-007-1 | Установка задвижек или клапанов обратных стальных диаметром 50 мм | шт. | 1 | 25.93 | 2.88 | 12.84 | 26 | 10 | 3 | 12.84 | 1.38 | 1.38
[5 empty] | 10.21 | - |  |  |  | - |  | 0.03 | 0.03
|  | Накладные расходы | 130% | 13
|  | Сметная прибыль | 89% | 9
|  | Итого с НР и СП |  | 48
|  | Номер формулы (определитель) | 27
Материалы:
8.1 | ООО ТД "Три Кита" | Задвижка 30Ч39р(ЛАЗ) с недвижн. шпинделем Р=16, Ду50; 4128:4,95=833,94-НДС=706,73 | шт. | 1 | 706.73 |  | 706.73 | 707 |  |  | 706.73
9 | 22-06-006-7 | Врезка в существующие сети из чугунных труб чугунных тройников (крестовина чугунная фланцевая КФ 250х80) диаметром 250 мм | врезка | 1 | 1747.96 | 573.91 | 1092.39 | 1748 | 82 | 574 | 1092.39 | 11.31 | 11.31
[5 empty] | 81.66 | 33.84 |  |  |  | 34 |  | 3.21 | 3.21
|  | Накладные расходы | 130% | 150
|  | Сметная прибыль | 89% | 103
|  | Итого с НР и СП |  | 2001
|  | Номер формулы (определитель) | 27
10 | 22-02-003-7 | Hанесение весьма усиленной антикоррозионной битумно-резиновой или битумно-полимерной изоляции на стальные трубопроводы диаметром 250 мм | км | 0.011 | 20503.53 | 8954.18 | 8862 | 226 | 30 | 99 | 97.48 | 355 | 3.91
[5 empty] | 2687.35 | 312.6 |  |  |  | 3 |  | 28.47 | 0.31
|  | Накладные расходы | 130% | 43
|  | Сметная прибыль | 89% | 29
|  | Итого с НР и СП |  | 298
|  | Номер формулы (определитель) | 27
Материалы:
10.1 | ИП Дроздовский В.К. | Мастика битумная изоляционная; (320х50):4,95=3232,32-НДС=2739,25 | т | 0.09119 | 2739.25 |  | 2739.25 | 250 |  |  | 249.79
11 | 16-02-005-1 | Прокладка трубопроводов отопления и водоснабжения из стальных электросварных труб диаметром до 40 мм | 100 м | 0.03 | 3840.89 | 133.26 | 3228.9 | 115 | 14 | 4 | 96.87 | 60.83 | 1.82
[5 empty] | 478.73 | 1.96 |  |  |  | 0 |  | 1.06 | 0.03
|  | Накладные расходы | 128% | 18
|  | Сметная прибыль | 83% | 12
|  | Итого с НР и СП |  | 146
|  | Номер формулы (определитель) | 25
Материалы:
11.1 | "ЕВРОКРЕПЕЖ" | Крепления для труб UP-G 022 (1/2) c резиной; (0,6х30):4,95=3,64-НДС=3,08 | ШТ | 3 | 3.08 |  | 3.08 | 9 |  |  | 9.24
12 | 22-01-011-7 | Укладка стальных водопроводных труб с гидравлическим испытанием диаметром 250 мм | км | 0.011 | 22781.43 | 15380.7 | 3130.65 | 251 | 47 | 169 | 34.44 | 512 | 5.63
[5 empty] | 4270.08 | 1327.73 |  |  |  | 15 |  | 132.43 | 1.46
|  | Накладные расходы | 130% | 80
|  | Сметная прибыль | 89% | 55
|  | Итого с НР и СП |  | 385
|  | Номер формулы (определитель) | 27
Материалы:
12.1 | ООО "Сидеро" | Трубы стальные; 1354,64:4,95=273,66-НДС=231,92 | м | 11.044 | 231.92 |  | 231.92 | 2561 |  |  | 2561.32
13 | 22-04-001-2 | Устройство круглых колодцев из сборного железобетона в грунтах мокрых | 10 м3 | 0.3 | 20610.3 | 3565.01 | 15910.55 | 6183 | 340 | 1070 | 4773.17 | 151.5 | 45.45
[5 empty] | 1134.74 | 225.41 |  |  |  | 68 |  | 30.11 | 9.03
|  | Накладные расходы | 130% | 530
|  | Сметная прибыль | 89% | 363
|  | Итого с НР и СП |  | 7077
|  | Номер формулы (определитель) | 27
Материалы:
13.1 | ООО "Интел-Строй" | Люки чугунные тип Т; 2800:4,95=565,66-НДС=479,37 | шт. | 1 | 479.37 |  | 479.37 | 479 |  |  | 479.37
13.2 | ООО "Дипос" | Отдельные конструктивные элементы зданий и сооружений с преобладанием горячекатаных профилей, средняя масса сборочной единицы до 0.1 т; 20200:4,95=4080,81-НДС=3458,31 | т | 0.026 | 3458.31 |  | 3458.31 | 90 |  |  | 89.92
13.3 | ТД "КСК" | Кольца для колодцев сборные железобетонные диаметром 2000 мм; КС(КЦ)20.6; 4100:4,95=828,28-НДС=701,93 | ШТ | 5 | 701.93 |  | 701.93 | 3510 |  |  | 3509.65
14 | 22-04-001-2 | Демонтаж круглых колодцев из сборного железобетона в грунтах мокрых; Козп-0,8; Кэмм-0,8; Кзпм-0,8; | 10 м3 | 0.134 | 3759.8 | 2852.01 |  | 504 | 122 | 382 |  | 121.2 | 16.24
[5 empty] | 907.79 | 180.32 |  |  |  | 24 |  | 24.09 | 3.23
|  | Накладные расходы | 130% | 190
|  | Сметная прибыль | 89% | 130
|  | Итого с НР и СП |  | 823
|  | Номер формулы (определитель) | 27
15 | 13-03-002-4 | Огрунтовка металлических поверхностей за один раз грунтовкой ГФ-021; Козп-0,81; Кэмм-1,06; Кзпм-0,81; | 100 м2 | 0.0178 | 256.42 | 9.96 | 200.69 | 5 | 1 | 0 | 3.57 | 5.31 | 0.09
[5 empty] | 45.77 | 0.08 |  |  |  | - |  | 0.01 | 0
|  | Накладные расходы | 90% | 1
|  | Сметная прибыль | 70% | 1
|  | Итого с НР и СП |  | 6
|  | Номер формулы (определитель) | 19
16 | 13-03-004-26 | Окраска металлических огрунтованных поверхностей эмалью ПФ-115; Козп-0,81; Кэмм-1,06; Кзпм-0,81; | 100 м2 | 0.0178 | 313.19 | 6.59 | 278.46 | 6 | 1 | 0 | 4.96 | 3.83 | 0.07
[5 empty] | 28.14 | 0.08 |  |  |  | - |  | 0.01 | 0
|  | Накладные расходы | 90% | 0
|  | Сметная прибыль | 70% | 0
|  | Итого с НР и СП |  | 6
|  | Номер формулы (определитель) | 19
| Итого по разделу | [6 empty] | 23834 | 1152 | 3767 | 18914 |  | 149.5
[10 empty] | 268 |  |  | 29.65
| Накладные расходы 95% (Опр.1) |  |  |  | 13.69 | [8 empty] | 13.69
| Сметная прибыль 50% (Опр.1) |  |  |  | 7.21 | [9 empty] | 7.21
| Накладные расходы 80% (Опр.2) |  |  |  | 82.3 | [8 empty] | 82.3
| Сметная прибыль 45% (Опр.2) |  |  |  | 46.3 | [9 empty] | 46.3
| Накладные расходы 130% (Опр.27) |  |  |  | 1673.75 | [8 empty] | 1673.75
| Сметная прибыль 89% (Опр.27) |  |  |  | 1145.89 | [9 empty] | 1145.89
| Накладные расходы 128% (Опр.25) |  |  |  | 18.46 | [8 empty] | 18.46
| Сметная прибыль 83% (Опр.25) |  |  |  | 11.97 | [9 empty] | 11.97
| Накладные расходы 90% (Опр.19) |  |  |  | 1.18 | [8 empty] | 1.18
| Сметная прибыль 70% (Опр.19) |  |  |  | 0.92 | [9 empty] | 0.92
| Итого, Накладные расходы |  |  |  | 1789
| Итого, Сметная прибыль |  |  |  | 1212
|  |  | Раздел | Водомерный узел.
1 | 46-03-009-1 | Пробивка в кирпичных стенах гнезд размером до 130х130 мм | 100 шт. | 0.01 | 1614.39 | 1346.44 |  | 16 | 3 | 13 |  | 36.21 | 0.36
[5 empty] | 267.95 | 87.66 |  |  |  | 1 |  | 11.37 | 0.11
|  | Накладные расходы | 110% | 4
|  | Сметная прибыль | 70% | 2
|  | Итого с НР и СП |  | 23
|  | Номер формулы (определитель) | 205
2 | 46-03-017-5 | Заделка отверстий, гнезд и борозд в стенах и перегородках бетонных площадью до 0,1 м2 | м3 | 0.04 | 1839.14 | 38.91 | 1310.55 | 74 | 20 | 2 | 52.42 | 75.22 | 3.01
[5 empty] | 489.68 | - |  |  |  | - |  | 0.4 | 0.02
|  | Накладные расходы | 110% | 22
|  | Сметная прибыль | 70% | 14
|  | Итого с НР и СП |  | 109
|  | Номер формулы (определитель) | 205
3 | 16-06-005-1 | Установка счетчиков (водомеров) диаметром до 40 мм | шт. | 1 | 4.9 | 0.96 | 0.84 | 5 | 3 | 1 | 0.84 | 0.41 | 0.41
[5 empty] | 3.1 | - |  |  |  | - |  | 0.01 | 0.01
|  | Накладные расходы | 128% | 4
|  | Сметная прибыль | 83% | 3
|  | Итого с НР и СП |  | 11
|  | Номер формулы (определитель) | 25
Материалы:
3.1 | ООО ТД "Три Кита" | Водомеры; Счетчик воды 15-3 СХВ; 380:4,95=76,77-НДС=65,06 | шт. | 1 | 65.06 |  | 65.06 | 65 |  |  | 65.06
4 | 16-05-001-2 | Установка вентилей, задвижек, затворов, клапанов обратных, кранов проходных на трубопроводах из стальных труб диаметром до 50 мм | шт. | 1 | 98.18 | 4.87 | 82.56 | 98 | 11 | 5 | 82.56 | 1.47 | 1.47
[5 empty] | 10.75 | - |  |  |  | - |  | 0.02 | 0.02
|  | Накладные расходы | 128% | 14
|  | Сметная прибыль | 83% | 9
|  | Итого с НР и СП |  | 121
|  | Номер формулы (определитель) | 25
Материалы:
4.1 | ООО ТД "Три Кита" | Задвижка 30с41нж (ЗКЛ-2-16) стальная фланцевая ДУ-50; 4510:4,95=911,11-НДС=772,13 | шт. | 1 | 772.13 |  | 772.13 | 772 |  |  | 772.13
5 | 24-01-033-2 | Установка вентилей и клапанов обратных муфтовых диаметром до 32 мм | шт. | 3 | 9.12 | - | 1.3 | 27 | 23 | - | 3.9 | 1.07 | 3.21
[5 empty] | 7.82 | - |  |  |  | - |  | - | -
|  | Накладные расходы | 130% | 31
|  | Сметная прибыль | 89% | 21
|  | Итого с НР и СП |  | 79
|  | Номер формулы (определитель) | 27
Материалы:
5.1 | ООО ТД "Три Кита" | Кран шаровой 1'' б ш/ш; 340:4,95=68,69-НДС=58,21 | шт. | 1 | 58.21 |  | 58.21 | 58 |  |  | 58.21
5.2 | ООО ТД "Три Кита" | Обратный клапан 1" пружинный; 294:4,95=59,39-НДС=50,33 | ШТ | 1 | 50.33 |  | 50.33 | 50 |  |  | 50.33
5.3 | ООО ТД "Три Кита" | Кран шаровой 1'' б ш/ш; 140:4,95=28,28-НДС=23,97 | ШТ | 1 | 23.97 |  | 23.97 | 24 |  |  | 23.97
6 | 24-01-033-1 | Установка вентилей и клапанов обратных муфтовых диаметром до 20 мм | шт. | 1 | 6.92 | - | 0.78 | 7 | 6 | - | 0.78 | 0.84 | 0.84
[5 empty] | 6.14 | - |  |  |  | - |  | - | -
|  | Накладные расходы | 130% | 8
|  | Сметная прибыль | 89% | 5
|  | Итого с НР и СП |  | 20
|  | Номер формулы (определитель) | 27
Материалы:
6.1 | ООО ТД "Три Кита" | Фильтр косой 1/2" латунь; 72:4,95=14,55-НДС=12,33 | шт. | 1 | 12.33 |  | 12.33 | 12 |  |  | 12.33
7 | 06-01-001-1 | Устройство бетонной подготовки | 100 м3 | 0.004 | 67744.28 | 1395.61 | 65324.84 | 271 | 4 | 6 | 261.3 | 180 | 0.72
[5 empty] | 1023.83 | 107.33 |  |  |  | 0 |  | 18 | 0.07
|  | Накладные расходы | 105% | 5
|  | Сметная прибыль | 65% | 3
|  | Итого с НР и СП |  | 279
|  | Номер формулы (определитель) | 10
| Итого по разделу | [6 empty] | 1480 | 70 | 26 | 1384 |  | 10.02
[10 empty] | 1 |  |  | 0.23
| Накладные расходы 110% (Опр.205) |  |  |  | 25.47 | [8 empty] | 25.47
| Сметная прибыль 70% (Опр.205) |  |  |  | 16.2 | [9 empty] | 16.2
| Накладные расходы 128% (Опр.25) |  |  |  | 17.73 | [8 empty] | 17.73
| Сметная прибыль 83% (Опр.25) |  |  |  | 11.49 | [9 empty] | 11.49
| Накладные расходы 130% (Опр.27) |  |  |  | 38.48 | [8 empty] | 38.48
| Сметная прибыль 89% (Опр.27) |  |  |  | 26.34 | [9 empty] | 26.34
| Накладные расходы 105% (Опр.10) |  |  |  | 4.76 | [8 empty] | 4.76
| Сметная прибыль 65% (Опр.10) |  |  |  | 2.94 | [9 empty] | 2.94
| Итого, Накладные расходы |  |  |  | 86
| Итого, Сметная прибыль |  |  |  | 57
| Итого по объекту | [6 empty] | 55510 | 2864 | 7531 | 45115 |  | 384.6
[10 empty] | 551 |  |  | 61.26
| Итого, Накладные расходы; К=0,94 |  |  |  | 3955
| Итого, Сметная прибыль; К=0,85 |  |  |  | 2417
| В ценах 2001 г. | [6 empty] | 0
| Заработная плата рабочих-строителей | [6 empty] | 2864
| Заработная плата машинистов | [6 empty] | 551
| Итого накладные расходы | [6 empty] | 3955
| Итого сметная прибыль | [6 empty] | 2417
| Машины и механизмы | [6 empty] | 7531
| Материалы | [6 empty] | 45115
| Итого с накладными расходами и сметной прибылью | [6 empty] | 61881
=2863.8+3954.85+2416.91+7531.3+45114.52
| Коэффициент к ОЗП и ЗПМ | [6 empty] | 10.88
| Коэффициент к ЭММ | [6 empty] | 4.37
| Коэффициент к материалам | [6 empty] | 4.95
| В текущих ценах | [6 empty] | 0
| Заработная плата рабочих-строителей | [6 empty] | 31158
=2863.8*10.88
| Заработная плата машинистов | [6 empty] | 5994
=550.93*10.88
| ФОТ | [7 empty] | 37152
=31158.14+5994.12
| Итого накладные расходы | [6 empty] | 43029
=3954.85*10.88
| Итого сметной прибыли | [6 empty] | 26296
=2416.91*10.88
| Эксплуатация машин и механизмов | [6 empty] | 32912
=7531.3*4.37
| Стоимость материалов | [6 empty] | 223317
| в том числе стоимость неучтенных материалов | [6 empty] | 152026.83
| Итого с накладными и сметной прибылью | [6 empty] | 356712
=31158.14+43028.77+26295.98+32911.78+223316.87
| Транспортные затраты и расходы; 3% | [6 empty] | 4560.8049
| Итого с ТЗР | [6 empty] | 361272.8049
| Зимнее удорожание 1.75%*1,1 | [6 empty] | 6954.5015
| Итого с ЗУ | [6 empty] | 368227.3064
| Непредвиденные работы и затраты 2% | [6 empty] | 7364.5461
| Итого с непредвиденными работами и затратами | [6 empty] | 375591.8525
| НДС 18% | [6 empty] | 67606.5335
| Итого: | [6 empty] | 443198.386
| Исполнил |  | Бровко А.И.
| Проверил |  | Беляева Е.Г.
| ГИП |  | Беляева Е.Г.
|  | Директор ООО "База" |  |  | Постнов В.М.