## Локальная смета
УТВЕРЖДАЮ:
Начальник управления благоустройства
____________________Рощин С.Ю.
"______ " _______________200_ г.
ЛОКАЛЬНЫЙ СМЕТНЫЙ РАСЧЕТ №
Устройство постамента для мемориальных плит на левом откосе памятника Героям фронта и тыла по пр. Ф.Энгельса в г. Иваново
| Сметная стоимость строительных работ _______________________________________________________________________________________________ |  | ___________________________500,000 |  | тыс.руб.
| Средства на оплату труда _______________________________________________________________________________________________ |  | ___________________________92,252 |  | тыс.руб.
| Сметная трудоемкость _______________________________________________________________________________________________ |  | _______________________________________________________________________________________________994,5 |  | чел.час
№ пп | Шифр и номер позиции норматива | Наименование работ и затрат, единица измерения | Количество | Стоимость единицы, руб. |  |  | Общая стоимость, руб. |  |  |  | Затраты труда рабочих, чел.-ч, не занятых обслуживанием машин
|  |  |  | всего | эксплуатации машин | материалы | Всего | оплаты труда | эксплуатация машин | материалы
|  |  |  | оплаты труда | в т.ч. оплаты труда |  |  |  | в т.ч. оплаты труда |  | на единицу | всего
1 | 2 | 3 | 4 | 5 | 6 | 7 | 8 | 9 | 10 | 11 | 12 | 13
13 | ТЕР01-02-057-01 | Разработка грунта вручную в траншеях глубиной до 2 м без креплений с откосами, группа грунтов 1 (Срезка растительного слоя,в т.ч. устройство основания) (100 м3 грунта) | 0.43 | 741,04 741,04 |  |  | 319 | 319 |  |  | 118 | 50.74
14 | ТЕР11-01-002-01 | Устройство подстилающих слоев: песчаных (1 м3 подстилающего слоя) | 22 | 153,43 23,73 | 23,36 2,32 | 106.34 | 3375 | 522 | 514 51 | 2339 | 3.41 | 75.02
15 | ТЕР11-01-002-04 | Устройство подстилающих слоев: щебеночных (1 м3 подстилающего слоя) | 14 | 285,66 26,59 | 41,68 4,24 | 217.39 | 3999 | 372 | 584 59 | 3043 | 3.73 | 52.22
16 | ТЕР07-01-001-03 | Укладка блоков и плит ленточных фундаментов при глубине котлована до 4 м, массой конструкций до 3,5 т (100 шт. сборных конструкций) | 0.13 | 9768,06 981,81 | 5625,27 440,66 | 3160.98 | 1270 | 128 | 731 57 | 411 | 134.31 | 17.46
18 | ФЕР13-03-001-01 | Огрунтовка бетонных и оштукатуренных поверхностей битумной грунтовкой: первый слой (100 м2 окрашиваемой поверхности) | 0.5 | 190,29 63,20 | 9,87 0,08 | 117.22 | 95 | 32 | 5 | 58 | 7.43 | 3.72
19 | ФЕР13-03-001-02 | Огрунтовка бетонных и оштукатуренных поверхностей битумной грунтовкой: последующий слой (100 м2 окрашиваемой поверхности) | 0.5 | 143,23 63,20 | 9,87 0,08 | 70.16 | 72 | 32 | 5 | 35 | 7.43 | 3.72
20 | ТЕР07-05-039-07 | Устройство герметизации горизонтальных и вертикальных стыков стеновых панелей мастикой герметизирующей нетвердеющей (100 м шва) | 0.2293 | 2332,75 147,15 | 871,03 51,89 | 1314.57 | 535 | 34 | 200 12 | 301 | 20.13 | 4.62
21 | ТЕР15-01-001-03 | Облицовка стен гранитными плитами полированными толщиной 40 мм при числе плит в 1 м2 до 4 (100 м2 поверхности облицовки) | 0.47 | 17841,26 14549,88 | 213,35 35,64 | 3078.03 | 8385 | 6838 | 100 17 | 1447 | 1672.4 | 786.03
22 |  | Плиты облицовочные гранитные (м2) | 47 | 637.5 |  | 637.5 | 29963 |  |  | 29963
24 | ТЕР01-02-061-01 | Засыпка вручную траншей, пазух котлованов и ям, группа грунтов 1 (100 м3 грунта) | 0.011 | 533,66 533,66 |  |  | 6 | 6 |  |  | 88.5 | 0.97
Итого прямые затраты по смете в ценах 2001г. | [6 empty] | 48019 | 8283 | 2139 196 | 37597 |  | 994.5
Итого прямые затраты по смете с учетом индексов, в текущих ценах | [6 empty] | 285571 | 90119 | 9347 2133 | 186105 |  | 994.5
Накладные расходы | [6 empty] | 92680
Сметная прибыль | [6 empty] | 45478
Итоги по смете:
Земляные работы, выполняемые ручным способом | [6 empty] | 7548 |  |  |  |  | 51.71
Полы | [6 empty] | 60760 |  |  |  |  | 127.24
Бетонные и железобетонные сборные конструкции в промышленном строительстве | [6 empty] | 10535 |  |  |  |  | 17.46
Защита строительных конструкций и оборудования от коррозии | [6 empty] | 2203 |  |  |  |  | 7.44
Бетонные и железобетонные сборные конструкции в жилищно-гражданском строительстве | [6 empty] | 3890 |  |  |  |  | 4.62
Отделочные работы | [6 empty] | 338793 |  |  |  |  | 786.03
Итого | [6 empty] | 423729 |  |  |  |  | 994.5
НДС 18% | [6 empty] | 76271
ВСЕГО по смете | [6 empty] | 500000 |  |  |  |  | 994.5
| Составил: | Ушакова И.В.
| Согласовано: | Козлов П.А.