## Локальная смета
УТВЕРЖДАЮ:
Начальник управления благоустройства
____________________Рощин С.Ю.
"______ " _______________200_ г.
ЛОКАЛЬНЫЙ СМЕТНЫЙ РАСЧЕТ №
Устройство постамента для мемориальных плит на левом откосе памятника Героям фронта и тыла по пр. Ф.Энгельса (завершающий этап)
| Сметная стоимость строительных работ _______________________________________________________________________________________________ |  | ___________________________500,000 |  | тыс.руб.
| Средства на оплату труда _______________________________________________________________________________________________ |  | ___________________________106,398 |  | тыс.руб.
| Сметная трудоемкость _______________________________________________________________________________________________ |  | _______________________________________________________________________________________________1125,33 |  | чел.час
Составлен(а) в текущих (прогнозных) ценах по состоянию на 4 квартал 2009 год
№ пп | Шифр и номер позиции норматива | Наименование работ и затрат, единица измерения | Количество | Стоимость единицы, руб. |  |  | Общая стоимость, руб. |  |  |  | Затраты труда рабочих, чел.-ч, не занятых обслуживанием машин
|  |  |  | всего | эксплуатации машин | материалы | Всего | оплаты труда | эксплуатация машин | материалы
|  |  |  | оплаты труда | в т.ч. оплаты труда |  |  |  | в т.ч. оплаты труда |  | на единицу | всего
1 | 2 | 3 | 4 | 5 | 6 | 7 | 8 | 9 | 10 | 11 | 12 | 13
1 | ФЕР11-01-031-07 В ред. пр. № 253 Минрегиона РФ | Разборка покрытий: из гранитных плит при количестве плит на 1 м2 до 3 шт. (100 м2 покрытия) | 0.187 | 2105,32 1933,81 | 171,51 24,59 |  | 394 | 362 | 32 5 |  | 226.71 | 42.39
2 | ФЕР11-01-031-07 В ред. пр. № 253 Минрегиона РФ | Устройство покрытий: из гранитных плит при количестве плит на 1 м2 до 3 шт. (без стоимости плит) (100 м2 покрытия) | 0.187 | 4208,35 2251,67 | 284,08 31,12 | 1672.6 | 787 | 421 | 53 6 | 313 | 325.89 | 60.94
3 | ФЕР01-02-057-01 В ред. пр. № 253 Минрегиона РФ | Разработка грунта вручную в траншеях глубиной до 2 м без креплений с откосами, группа грунтов: 1(Срезка растительного слоя,в т.ч. устройство основания) (100 м3 грунта) | 0.285 | 985,96 985,96 |  |  | 281 | 281 |  |  | 156.06 | 44.48
4 | ФЕР11-01-002-01 В ред. пр. № 253 Минрегиона РФ | Устройство подстилающих слоев: песчаных (1 м3 подстилающего слоя) | 16.7 | 142,43 31,56 | 44,86 3,52 | 66.01 | 2379 | 527 | 749 59 | 1103 | 4.51 | 75.32
5 | ФЕР11-01-002-04 В ред. пр. № 253 Минрегиона РФ | Устройство подстилающих слоев: щебеночных (1 м3 подстилающего слоя) | 10 | 312,13 35,41 | 83,23 6,44 | 193.49 | 3121 | 354 | 832 64 | 1935 | 4.93 | 49.3
6 | ФЕР07-01-001-03 В ред. пр. № 253 Минрегиона РФ | Укладка блоков и плит ленточных фундаментов при глубине котлована до 4 м, масса конструкций: до 3,5 т (100 шт. сборных конструкций) | 0.1 | 10929,07 1304,96 | 7796,89 669,79 | 1827.22 | 1093 | 130 | 780 67 | 183 | 177.63 | 17.76
7 | ФЕР13-03-001-01 В ред. пр. № 253 Минрегиона РФ | Огрунтовка бетонных и оштукатуренных поверхностей: битумной грунтовкой, первый слой (100 м2 окрашиваемой поверхности) | 0.39 | 215,17 83,58 | 14,37 0,12 | 117.22 | 84 | 33 | 6 | 45 | 9.82 | 3.83
8 | ФЕР13-03-001-02 В ред. пр. № 253 Минрегиона РФ | Огрунтовка бетонных и оштукатуренных поверхностей: битумной грунтовкой, последующий слой (100 м2 окрашиваемой поверхности) | 0.39 | 168,11 83,58 | 14,37 0,12 | 70.16 | 66 | 33 | 6 | 27 | 9.82 | 3.83
9 | ФЕР07-05-039-07 В ред. пр. № 253 Минрегиона РФ | Устройство герметизации горизонтальных и вертикальных стыков стеновых панелей мастикой: герметизирующей нетвердеющей (100 м шва) | 0.05 | 3318,95 195,59 | 1827,11 78,83 | 1296.25 | 166 | 10 | 91 4 | 65 | 26.62 | 1.33
10 | ФЕР15-01-001-03 В ред. пр. № 253 Минрегиона РФ | Облицовка стен гранитными плитами полированными толщиной 40 мм при числе плит в 1 м2: до 4 (100 м2 поверхности облицовки) | 0.373 | 20651,08 19330,47 | 380,89 56,53 | 939.72 | 7703 | 7210 | 142 21 | 351 | 2211.75 | 824.98
11 |  | Плиты облицовочные гранитные (м2) | 37.3 | 648.8 |  | 648.8 | 24200 |  |  | 24200
12 |  | Клей для гранита (кг) | 106.9 | 13.04 |  | 13.04 | 1394 |  |  | 1394
13 | ФЕР01-02-061-01 В ред. пр. № 253 Минрегиона РФ | Засыпка вручную траншей, пазух котлованов и ям, группа грунтов: 1 (100 м3 грунта) | 0.01 | 711,03 711,03 |  |  | 7 | 7 |  |  | 117.05 | 1.17
Итого прямые затраты по смете в ценах 2001г. | [6 empty] | 41675 | 9368 | 2691 226 | 29616 |  | 1125.33
Итого прямые затраты по смете с учетом индексов, в текущих ценах | [6 empty] | 262036 | 103892 | 11841 2506 | 146303 |  | 1125.33
Накладные расходы | [6 empty] | 108122
Сметная прибыль | [6 empty] | 53571
Итого | [6 empty] | 423729 |  |  |  |  | 1125.33
НДС 18% | [6 empty] | 76271
ВСЕГО по смете | [6 empty] | 500000 |  |  |  |  | 1125.33
| Составил: |  | Ушакова И.В.
| Объемы предоставлены: |  | Шутилов И.П.
| Согласовано: |  | Козлов П.А.