## Локальная смета 2
СОГЛАСОВАНО УТВЕРЖДАЮ
Директор МУП ЖХ №2 | [12 empty] | Начальник УЖКХ администрации г. Иванова
|  |  | Румянцев С.В. | [13 empty] | Маннов О.Г.
ЛОКАЛЬНАЯ СМЕТА
Асфальтирование придомовой территории. Ул.Диановых, д.1
[10 empty] | Сметная стоимость - |  |  |  | 80,000 тыс.руб
[10 empty] | Нормативная трудоемкость - |  |  |  | 105,33 чел-ч
[10 empty] | Сметная заработная плата - |  |  |  | 8,359 тыс.руб
№ п/п | Шифр и номер позиции норматива | Наименование работ и затрат |  | Количество | Стоимость на единицу, руб |  |  |  | Общая стоимость, руб. | [6 empty] | Затраты труда рабочих, чел.-ч. не занят. обсл. машин
[5 empty] | Всего | Экспл. машин |  | Материалы | Всего |  | Основной зарплаты | Экспл. машин |  |  | Материалы | обслуживающ. машины
ед. изм.
[5 empty] | Основной зарплаты | В т.ч. зарплаты | [5 empty] | В т.ч. зарплаты |  |  |  | На един. |  | Всего
1 | 2 | 3 |  | 4 | 5 | 6 |  | 7 | 8 |  | 9 | 10 |  |  | 11 | 12 |  | 13
1 | ФЕРр68-9-01 | Исправление профиля оснований щебеночных с добавлением нового материала |  | 0.1269 | 16870.32 | 6230.33 |  | 9933.81 | 2158.65 |  | 72.59 | 838.07 |  |  | 1247.99 | 87.29 |  | 11.0771
| (0) | Изп=0,81; Иэмм=1,06; Имат=0,99 |  | 1000 м2 площади основания | 706.18 | 755.44 | [5 empty] | 77.65 |  |  |  | 56 |  | 7.1064
2 | ФЕРр68-15-02 | Ремонт асфальтобетонного покрытия дорог однослойного толщиной 50 мм площадью ремонта до 25 м2 |  | 1.269 | 6678.68 | 569.74 |  | 5591.23 | 8322.85 |  | 532.15 | 766.38 |  |  | 7024.32 | 62.3 |  | 79.0587
| (0) | Изп=0,81; Иэмм=1,06; Имат=0,99 |  | 100 м2 | 517.71 | 69.37 | [5 empty] | 71.3 |  |  |  | 6.37 |  | 8.0835
2.1 | 509-9900 | Строительный мусор |  | 11.421 |  | 9 |  | 0 | [6 empty] | 0
т
ИТОГО: | [8 empty] | 10481.5 |  | 604.74 | 1604.45 |  |  | 8272.31 | 90.1358
[12 empty] | 148.95 |  |  |  | 15.1899
Наименование и значение множителей | [12 empty] | Значение |  |  |  | Прямые
Зарплата | [6 empty] | 604,74*11,09 | [5 empty] | 11.09 |  |  |  | 6707
Машины и механизмы | [6 empty] | 1604,45*4,4 | [5 empty] | 4.4 |  |  |  | 7060
Материалы | [6 empty] | 8272,31*4,94 | [5 empty] | 4.94 |  |  |  | 40865
Итого по неучтенным материалам | [12 empty] | 0 |  |  |  | 0
ТЗР | [6 empty] | 0*0,05 | [5 empty] | 5% |  |  |  | 0
Итого по перевозке | [12 empty] | 0 |  |  |  | 0
Итого по погрузке/разгрузке | [12 empty] | 0 |  |  |  | 0
Итого | [12 empty] | 0 |  |  |  | 54632
Благоустройство при ремонте. Ремонт (1, 2)
Накладные расходы | [6 empty] | (604,74+148,95)*11,09*1,04*0,94 | [5 empty] | 1.04 |  |  |  | 8171
Сметная прибыль | [6 empty] | (604,74+148,95)*11,09*0,6 | [5 empty] | 0.6 |  |  |  | 5015
Итого Накладные расходы | [6 empty] | 8171 | [5 empty] | 1 |  |  |  | 8171
Итого Сметная прибыль | [6 empty] | 5015 | [5 empty] | 1 |  |  |  | 5015
Итого | [12 empty] | 0 |  |  |  | 67818
Временные здания и сооружения | [6 empty] | 67818*0 | [5 empty] | 0 |  |  |  | 0
Итого | [12 empty] | 0 |  |  |  | 67818
Зимнее удорожание | [6 empty] | 67818*0 | [5 empty] | 0 |  |  |  | 0
Итого | [12 empty] | 0 |  |  |  | 67818
НДС | [6 empty] | 67818*0,18 | [5 empty] | 18% |  |  |  | 12207
Итого | [12 empty] | 0 |  |  |  | 80000
СОСТАВИЛ
ПРОВЕРИЛ

## SMW_Служебная (hidden)
Диановых 1, бл-во, ФЕР
СОГЛАСОВАНО УТВЕРЖДАЮ | 9 | 0 | 0 | 0 | 700
Директор МУП ЖХ №2 | 9 | 1 | 0 | 0 | 701
0 | 9 | 2 | 0 | 0 | 702
ЛОКАЛЬНАЯ СМЕТА | 9 | 3 | 0 | 0 | 703
Асфальтирование придомовой территории. Ул.Диановых, д.1 | 9 | 4 | 0 | 0 | 704
0 | 9 | 5 | 0 | 0 | 705
Сметная стоимость - | 9 | 5 | 1 | 0 | 705
0 | 9 | 6 | 0 | 0 | 706
Нормативная трудоемкость - | 9 | 6 | 1 | 0 | 706
0 | 9 | 7 | 0 | 0 | 707
Сметная заработная плата - | 9 | 7 | 1 | 0 | 707
№ п/п | 9 | 10 | 0 | 0 | 11200
Шифр и номер позиции норматива | 9 | 10 | 1 | 0 | 11200
Наименование работ и затрат | 9 | 10 | 2 | 0 | 11200
Количество | 9 | 10 | 3 | 0 | 11200
ед. изм. | 9 | 10 | 4 | 0 | 11200
Стоимость на единицу, руб | 9 | 10 | 5 | 0 | 11200
Всего | 9 | 10 | 6 | 0 | 11200
Основной зарплаты | 9 | 10 | 7 | 0 | 11200
Экспл. машин | 9 | 10 | 8 | 0 | 11200
В т.ч. зарплаты | 9 | 10 | 9 | 0 | 11200
Общая стоимость, руб. | 9 | 10 | 10 | 0 | 11200
Всего | 9 | 10 | 11 | 0 | 11200
Основной зарплаты | 9 | 10 | 12 | 0 | 11200
Экспл. машин | 9 | 10 | 13 | 0 | 11200
В т.ч. зарплаты | 9 | 10 | 14 | 0 | 11200
Затраты труда рабочих, чел.-ч. не занят. обсл. машин | 9 | 10 | 15 | 0 | 11200
обслуживающ. машины | 9 | 10 | 16 | 0 | 11200
На един. | 9 | 10 | 17 | 0 | 11200
Всего | 9 | 10 | 18 | 0 | 11200
Материалы | 9 | 10 | 19 | 0 | 11200
Материалы | 9 | 10 | 20 | 0 | 11200
1 | 9 | 135 | 0 | 0 | 11202
ФЕРр68-9-01 | 9 | 135 | 1 | 0 | 11202
Исправление профиля оснований щебеночных с добавлением нового материала | 9 | 135 | 2 | 0 | 11202
1000 м2 площади основания | 9 | 135 | 3 | 0 | 11202
0.1269 | 9 | 135 | 4 | 0 | 11202
706.18 | 9 | 135 | 6 | 0 | 11202
6230.33 | 9 | 135 | 7 | 0 | 11202
755.44 | 9 | 135 | 8 | 0 | 11202
87.29 | 9 | 135 | 9 | 0 | 11202
56 | 9 | 135 | 10 | 0 | 11202
9933.81 | 9 | 135 | 18 | 0 | 11202
2 | 9 | 136 | 0 | 0 | 11202
ФЕРр68-15-02 | 9 | 136 | 1 | 0 | 11202
Ремонт асфальтобетонного покрытия дорог однослойного толщиной 50 мм площадью ремонта до 25 м2 | 9 | 136 | 2 | 0 | 11202
100 м2 | 9 | 136 | 3 | 0 | 11202
1.269 | 9 | 136 | 4 | 0 | 11202
517.71 | 9 | 136 | 6 | 0 | 11202
569.74 | 9 | 136 | 7 | 0 | 11202
69.37 | 9 | 136 | 8 | 0 | 11202
62.3 | 9 | 136 | 9 | 0 | 11202
6.37 | 9 | 136 | 10 | 0 | 11202
5591.23 | 9 | 136 | 18 | 0 | 11202
2.1 | 9 | 137 | 0 | 0 | 11206
509-9900 | 9 | 137 | 1 | 0 | 11206
Строительный мусор | 9 | 137 | 2 | 0 | 11206
т | 9 | 137 | 3 | 0 | 11206
9 | 9 | 137 | 6 | 0 | 11206
0 | 9 | 137 | 8 | 0 | 11206
0 | 9 | 137 | 9 | 0 | 11206
ИТОГО: | 9 | 13 | 0 | 0 | 11203
Наименование и значение множителей | 9 | 101 | 0 | 0 | 100
Значение | 9 | 101 | 1 | 0 | 100
Прямые | 9 | 101 | 3 | 0 | 100
Зарплата | 9 | 102 | 0 | 0 | 102
11.09 | 9 | 102 | 1 | 0 | 102
Машины и механизмы | 9 | 103 | 0 | 0 | 102
4.4 | 9 | 103 | 1 | 0 | 102
Материалы | 9 | 104 | 0 | 0 | 102
4.94 | 9 | 104 | 1 | 0 | 102
Итого по неучтенным материалам | 9 | 105 | 0 | 0 | 103
0 | 9 | 105 | 1 | 0 | 103
ТЗР | 9 | 126 | 0 | 0 | 102
5% | 9 | 126 | 1 | 0 | 102
Итого по перевозке | 9 | 106 | 0 | 0 | 103
0 | 9 | 106 | 1 | 0 | 103
Итого по погрузке/разгрузке | 9 | 107 | 0 | 0 | 103
0 | 9 | 107 | 1 | 0 | 103
Итого | 9 | 108 | 0 | 0 | 103
0 | 9 | 108 | 1 | 0 | 103
Благоустройство при ремонте. Ремонт (1, 2) | 9 | 109 | 0 | 0 | 104
Накладные расходы | 9 | 110 | 0 | 0 | 102
1.04 | 9 | 110 | 1 | 0 | 102
Сметная прибыль | 9 | 111 | 0 | 0 | 102
0.6 | 9 | 111 | 1 | 0 | 102
Итого Накладные расходы | 9 | 112 | 0 | 0 | 102
1 | 9 | 112 | 1 | 0 | 102
Итого Сметная прибыль | 9 | 113 | 0 | 0 | 102
1 | 9 | 113 | 1 | 0 | 102
Итого | 9 | 114 | 0 | 0 | 103
0 | 9 | 114 | 1 | 0 | 103
Временные здания и сооружения | 9 | 115 | 0 | 0 | 102
0 | 9 | 115 | 1 | 0 | 102
Итого | 9 | 116 | 0 | 0 | 103
0 | 9 | 116 | 1 | 0 | 103
Зимнее удорожание | 9 | 117 | 0 | 0 | 102
0 | 9 | 117 | 1 | 0 | 102
Итого | 9 | 118 | 0 | 0 | 103
0 | 9 | 118 | 1 | 0 | 103
НДС | 9 | 121 | 0 | 0 | 102
18% | 9 | 121 | 1 | 0 | 102
Итого | 9 | 122 | 0 | 0 | 103
0 | 9 | 122 | 1 | 0 | 103
СОСТАВИЛ | 9 | 15 | 0 | 0 | 2000
0 | 9 | 15 | 1 | 0 | 2000
0 | 9 | 15 | 2 | 0 | 2000
ПРОВЕРИЛ | 9 | 15 | 3 | 0 | 2000
0 | 9 | 15 | 4 | 0 | 2000
0 | 9 | 15 | 5 | 0 | 2000