## Локальная смета
СОГЛАСОВАНО: | [8 empty] | УТВЕРЖДАЮ:
_______________ | [8 empty] | __________________
" _____ " ________________ 200_ г. | [8 empty] | "______ " _______________200_ г.
МДОУ №59
(наименование стройки)
ЛОКАЛЬНЫЙ СМЕТНЫЙ РАСЧЕТ № 1
(локальная смета)
на | РЕМОНТНЫЕ РАБОТЫ (РЕМОНТ КРОВЛИ)
(наименование работ и затрат, наименование объекта)
Основание:
| Сметная стоимость строительных работ _______________________________________________________________________________________________ |  | ___________________________199,491 |  | тыс.руб.
| Средства на оплату труда _______________________________________________________________________________________________ |  | ___________________________34,974 |  | тыс.руб.
| Сметная трудоемкость _______________________________________________________________________________________________ |  | _______________________________________________________________________________________________4098,64 |  | чел.час
Составлен(а) в текущих (прогнозных) ценах по состоянию на _1-кв._2010 г.
№ пп | Шифр и номер позиции норматива | Наименование работ и затрат, единица измерения | Количество | Стоимость единицы, руб. |  |  | Общая стоимость, руб. |  |  |  | Затраты труда рабочих, чел.-ч, не занятых обслуживанием машин
|  |  |  | всего | эксплуатации машин | материалы | Всего | оплаты труда | эксплуатация машин | материалы
|  |  |  | оплаты труда | в т.ч. оплаты труда |  |  |  | в т.ч. оплаты труда |  | на единицу | всего
1 | 2 | 3 | 4 | 5 | 6 | 7 | 8 | 9 | 10 | 11 | 12 | 13
Раздел 1.
1 | ФЕРр58-17-3 В ред. пр. № 207 Минрегиона РФ | Разборка покрытий кровель: из волнистых и полуволнистых асбестоцементных листов (100 м2) НР, (7645 руб.): 83%*0,94 от ФОТ (9799 руб.) СП, (6369 руб.): 65% от ФОТ (9799 руб.) | 5.7 | 191,31 190,24 | 1.07 |  | 1090 | 1084 | 6 |  | 24.39 | 139.02
2 | ФЕР12-01-007-03 В ред. пр. № 253 Минрегиона РФ | Устройство кровель из волнистых асбестоцементных листов: унифицированного профиля по готовым прогонам (100 м2) 1 189,71 = 4 335,71 - 130 x 24,20 НР, (25246 руб.): 120%*(0,94*0,9) от ФОТ (24868 руб.) СП, (13740 руб.): 65%*0,85 от ФОТ (24868 руб.) | 5.7 | 1189,71 408,07 | 110,55 10,67 | 671.09 | 6781 | 2326 | 630 61 | 3825 | 47.23 | 269.21
3 | 509-9900 | Шифер волнистый (м2) | 741 | 15.66 |  | 15.66 | 11604 |  |  | 11604
4 | ФСЦП311-01-146-1 | Мусор строительный с погрузкой вручную: погрузка (тонна) НР, (289 руб.): 100%*0,94 от ФОТ (307 руб.) СП, (184 руб.): 60% от ФОТ (307 руб.) | 8.3 | 32,93 4,15 | 28.78 |  | 273 | 34 | 239 |  | 0.578 | 4.8
5 | ФСЦП310-3030-1 | Перевозка грузов автомобилями-самосвалами грузоподъемностью 10 т работающих вне карьера: расстояние перевозки 30 км; нормативное время пробега 1,92 час; класс груза 1 (1 тонна) | 8.3 | 19.01 | 19.01 |  | 158 |  | 158
Итого по разделу 1 | [6 empty] | 169060 |  |  |  |  | 4098.64
ИТОГИ ПО СМЕТЕ:
Итого прямые затраты по смете в ценах 2001г. | [6 empty] | 19906 | 3444 | 1033 61 | 15429 |  | 413.03
Итого прямые затраты по смете с учетом коэффициентов к итогам | [6 empty] | 115587 | 34287 | 6148 687 | 75152 |  | 4098.64
Накладные расходы | [6 empty] | 33180
Сметная прибыль | [6 empty] | 20293
Итоги по смете:
Крыши, кровли (ремонтно-строительные):
Итоги по Поз. 3 НР 83% ФОТ; СП 65% ФОТ
Итого Поз. 3 | [6 empty] | 11604 |  |  | 11604
Всего с учетом "Переход в цены 1 кв. 2010г. ОЗП=11,16; ЭМ-ЗПМ=4,44; ЗПМ=11,16; МАТ=4,92; ТЗ=11,16; ТЗМ=11,16" | [6 empty] | 57092 |  |  | 57092
Всего с учетом "к ФЕР ОЗП=0,81; ЭМ=1,06; ЗПМ=0,81; МАТ=0,99; ТЗ=0,81; ТЗМ=0,81" | [6 empty] | 56521 |  |  | 56521
Накладные расходы 83% ФОТ (от 0)
Сметная прибыль 65% ФОТ (от 0)
Итого c накладными и см. прибылью | [6 empty] | 56521
Итоги по Поз. 1 НР 83%*0,94 ФОТ; СП 65% ФОТ
Итого Поз. 1 | [6 empty] | 1090 | 1084 | 6 |  |  | 139.02
Всего с учетом "Переход в цены 1 кв. 2010г. ОЗП=11,16; ЭМ-ЗПМ=4,44; ЗПМ=11,16; МАТ=4,92; ТЗ=11,16; ТЗМ=11,16" | [6 empty] | 12124 | 12097 | 27 |  |  | 1551.46
Всего с учетом "к ФЕР ОЗП=0,81; ЭМ=1,06; ЗПМ=0,81; МАТ=0,99; ТЗ=0,81; ТЗМ=0,81" | [6 empty] | 9828 | 9799 | 29 |  |  | 1256.68
Накладные расходы 83%*0,94 ФОТ (от 9 799) | [6 empty] | 7645
Сметная прибыль 65% ФОТ (от 9 799) | [6 empty] | 6369
Итого c накладными и см. прибылью | [6 empty] | 23842 |  |  |  |  | 1256.68
Итого | [6 empty] | 80363 |  |  |  |  | 1256.68
Кровли:
Итого Поз. 2 | [6 empty] | 6781 | 2326 | 630 61 | 3825 |  | 269.21
Всего с учетом " ОЗП=1,15; ЭМ=1,25; ЗПМ=1,25; ТЗ=1,15" | [6 empty] | 7288 | 2675 | 788 76 | 3825 |  | 309.59
Всего с учетом "Переход в цены 1 кв. 2010г. ОЗП=11,16; ЭМ-ЗПМ=4,44; ЗПМ=11,16; МАТ=4,92; ТЗ=11,16; ТЗМ=11,16" | [6 empty] | 52681 | 29853 | 4009 848 | 18819 |  | 3455.02
Всего с учетом "к ФЕР ОЗП=0,81; ЭМ=1,06; ЗПМ=0,81; МАТ=0,99; ТЗ=0,81; ТЗМ=0,81" | [6 empty] | 47062 | 24181 | 4250 687 | 18631 |  | 2798.57
Накладные расходы 120%*(0,94*0,9) ФОТ (от 24 868) | [6 empty] | 25246
Сметная прибыль 65%*0,85 ФОТ (от 24 868) | [6 empty] | 13740
Итого c накладными и см. прибылью | [6 empty] | 86048 |  |  |  |  | 2798.57
Погрузо-разгрузочные работы при автомобильных перевозках:
Итого Поз. 4 | [6 empty] | 273 | 34 | 239 |  |  | 4.8
Всего с учетом "Переход в цены 1 кв. 2010г. ОЗП=11,16; ЭМ-ЗПМ=4,44; ЗПМ=11,16; МАТ=4,92; ТЗ=11,16; ТЗМ=11,16" | [6 empty] | 1440 | 379 | 1061 |  |  | 53.57
Всего с учетом "к ФЕР ОЗП=0,81; ЭМ=1,06; ЗПМ=0,81; МАТ=0,99; ТЗ=0,81; ТЗМ=0,81" | [6 empty] | 1432 | 307 | 1125 |  |  | 43.39
Накладные расходы 100%*0,94 ФОТ (от 307) | [6 empty] | 289
Сметная прибыль 60% ФОТ (от 307) | [6 empty] | 184
Итого c накладными и см. прибылью | [6 empty] | 1905 |  |  |  |  | 43.39
Перевозка грузов автомобильным транспортом:
Итого Поз. 5 | [6 empty] | 158 |  | 158
Всего с учетом "Переход в цены 1 кв. 2010г. ОЗП=11,16; ЭМ-ЗПМ=4,44; ЗПМ=11,16; МАТ=4,92; ТЗ=11,16; ТЗМ=11,16" | [6 empty] | 702 |  | 702
Всего с учетом "к ФЕР ОЗП=0,81; ЭМ=1,06; ЗПМ=0,81; МАТ=0,99; ТЗ=0,81; ТЗМ=0,81" | [6 empty] | 744 |  | 744
Итого | [6 empty] | 169060 |  |  |  |  | 4098.64
В том числе:
Материалы | [6 empty] | 75152
Машины и механизмы | [6 empty] | 6148
ФОТ | [6 empty] | 34974
Накладные расходы | [6 empty] | 33180
Сметная прибыль | [6 empty] | 20293
Временные 0
Итого | [6 empty] | 169060
Непредвиденные затраты 0
Итого с непредвиденными | [6 empty] | 169060
НДС 18% | [6 empty] | 30431
ВСЕГО по смете | [6 empty] | 199491 |  |  |  |  | 4098.64
Составил ___________________________
Проверил ___________________________