## Дефектная ведомость
УТВЕРЖДАЮ:
Начальник управления благоустройства
_________________Рощин С.Ю.
ВЕДОМОСТЬ ОБЪЕМОВ РАБОТ
Установка памятника Сергею Есенину на пр. Фридриха Энгельса у сада им.1-го Мая в г. Иваново
№ пп | Наименование | Ед. изм. | Кол. | Примечание
1 | 2 | 3 | 4 | 5
1 | Разборка покрытий и оснований: асфальтобетонных с помощью молотков отбойных | 100 м3 конструкций | 0.18
2 | Разборка бортовых камней: на бетонном основании | 100 м | 0.63
3 | Демонтаж столбиков железобетонных | 100 шт. | 0.02
4 | Расчистка площадей от кустарника и мелколесья вручную: при редкой поросли | 100 м2 | 0.1
5 | Разработка грунта вручную под площадку у памятника | 100 м3 грунта | 0.15
6 | Разборка покрытий и оснований: асфальтобетонных с помощью молотков отбойных (для устройства нового тротуара, газона и площадки) | 100 м3 конструкций | 0.85
Раздел 2. УСТАНОВКА ПАМЯТНИКА
7 | Разработка грунта вручную под фундамент памятника | 100 м3 грунта | 0.07
8 | Устройство подстилающих слоев: песчаных | 1 м3 подстилающего слоя | 4
9 | Устройство железобетонных фундаментов общего назначения под колонны объемом: до 5 м3 | 100 м3 бетона, бутобетона и железобетона в деле | 0.035
10 | Устройство железобетонных колонн в деревянной опалубке высотой: до 4 м, периметром до 2 м | 100 м3 железобетона в деле | 0.03
11 | Облицовка стен плитами из мрамора | 100 м2 поверхности облицовки | 0.16
12 | Засыпка пазух котлованов спецсооружений дренирующим песком | 10 м3 | 0.2
13 | Установка бюста на постамент с креплением анкерными болтами | шт | 1
Составил
Согласовано