## Дефектная ведомость
УТВЕРЖДАЮ
Гл.врач______________________ Балдаев А.А.
ВЕДОМОСТЬ ОБЪЕМОВ РАБОТ №
Капитальный ремонт кровли здания , г. Иваново, улица Академика Мальцева, д. 14, ГКДЦ
№ пп | Наименование | Ед. изм. | Кол. | Примечание
1 | 2 | 3 | 4 | 5
Раздел 1. Новый Раздел
1 | Разборка покрытий кровель: из листовой стали | 100 м2 | 3.62
2 | Смена обрешетки с прозорами: из досок толщиной до 50 мм | 100 м2 | 3.62
3 | Разборка обшивки карнизов | 100 м2 стен | 0.42
4 | Устройство: карнизов | 100 м2 | 0.42
5 | Окраска эмалевыми составами по дереву с подготовкой поверхности: стен | 100 м2 | 0.42
6 | Устройство кровли из профлиста по готовым прогонам: средней сложности | 100 м2 покрытия | 3.62
7 | Профнастил С-20 | м2 | 416.3
8 | Коньковая планка | м | 39
9 | Снегозадержатель | м | 26
10 | Крепежные детали для крепления профилированного настила к несущим конструкциям | шт | 2172
11 | Устройство желобов и водосточных труб подвесных | 100 м желобов | 0.98
12 | Установка и разборка наружных инвентарных лесов высотой до 16 м: трубчатых для прочих отделочных работ | 100 м2 | 1.68
13 | Перевозка грузов автомобилями-самосвалами грузоподъемностью 10 т работающих вне карьера: расстояние перевозки 15 км; нормативное время пробега 1,264 час; класс груза 1 | 1 тонна | 9.8788