## Локальная смета
СОГЛАСОВАНО: | [7 empty] | УТВЕРЖДАЮ:
_____________________________ | [7 empty] | Гл.врач____________________ Балдаев А.А.
" _____ " ________________ 20__ г. | [7 empty] | "______ " _______________20__ г.
МУЗ ДГКБ №1
(наименование стройки)
ЛОКАЛЬНЫЙ СМЕТНЫЙ РАСЧЕТ №
(локальная смета)
на | Замена деревянных окон на окна из ПВХ, г. Иваново, улица Академика Мальцева, д. 14, ГКДЦ
(наименование работ и затрат, наименование объекта)
№ пп | Шифр и номер позиции норматива | Наименование работ и затрат, единица измерения | Количество | Стоимость единицы, руб. |  |  | Общая стоимость, руб. |  |  |  | Затраты труда рабочих, чел.-ч, не занятых обслуживанием машин
|  |  |  | всего | эксплуатации машин | материалы | Всего | оплаты труда | эксплуатация машин | материалы
|  |  |  | оплаты труда | в т.ч. оплаты труда |  |  |  | в т.ч. оплаты труда |  | на единицу | всего
1 | 2 | 3 | 4 | 5 | 6 | 7 | 8 | 9 | 10 | 11 | 12 | 13
Раздел 1. Замена окон деревянных на окна из ПВХ
1 | ФЕР09-06-001-02 В ред. пр. № 253 Минрегиона РФ | Демонтаж металлических решеток (1 т конструкций) КОЭФ. К ПОЗИЦИИ: 5.таб.3 ТЧ Разборка (демонтаж) металлических конструкций ОЗП=0,7; ЭМ=0,7 к расх.; ЗПМ=0,7; МАТ=0 к расх.; ТЗ=0,7; ТЕР к ФЕР-2001 ОЗП=0,81; ЭМ=1,06; ЗПМ=0,81; МАТ=0,99 ИНДЕКС К ПОЗИЦИИ(справочно): 1 Территориальный уровень цен 2кв. 2010г. к ТЕР-2001 ОЗП=11,16; ЭМ=4,45; ЗПМ=11,16; МАТ=4,91 | 0.26 | 344,27 245,65 | 98,63 0,92 |  | 89.51 | 63.87 | 25,64 0,24 |  | 35.553 | 9.24
2 | ФЕР46-04-012-01 В ред. пр. № 253 Минрегиона РФ | Разборка деревянных заполнений проемов: оконных с подоконными досками (100 м2) КОЭФ. К ПОЗИЦИИ: ТЕР к ФЕР-2001 ОЗП=0,81; ЭМ=1,06; ЗПМ=0,81; МАТ=0,99 ИНДЕКС К ПОЗИЦИИ(справочно): 1 Территориальный уровень цен 2кв. 2010г. к ТЕР-2001 ОЗП=11,16; ЭМ=4,45; ЗПМ=11,16; МАТ=4,91 | 0.2173 | 1491,95 1235,48 | 256,47 72,72 |  | 324.2 | 268.47 | 55,73 15,80 |  | 188.54 | 40.97
3 | ФЕРр58-20-1 В ред. пр. № 207 Минрегиона РФ | Смена обделок из листовой стали (поясков, сандриков, отливов, карнизов) шириной: до 0,4 м (100 м) КОЭФ. К ПОЗИЦИИ: ТЕР к ФЕР-2001 ОЗП=0,81; ЭМ=1,06; ЗПМ=0,81; МАТ=0,99 ИНДЕКС К ПОЗИЦИИ(справочно): 1 Территориальный уровень цен 2кв. 2010г. к ТЕР-2001 ОЗП=11,16; ЭМ=4,45; ЗПМ=11,16; МАТ=4,91 | 0.116 | 2427,75 286,12 | 6,35 0,75 | 2135.28 | 281.62 | 33.19 | 0,74 0,09 | 247.69 | 41.41 | 4.8
4 | ФЕР10-01-034-05 В ред. пр. № 253 Минрегиона РФ | Установка в жилых и общественных зданиях оконных блоков из ПВХ профилей: поворотных (откидных, поворотно-откидных) с площадью проема до 2 м2 двухстворчатых (100 м2 проемов) КОЭФ. К ПОЗИЦИИ: ОЗП=1,15; ЭМ=1,25; ЗПМ=1,25; ТЗ=1,15; ТЗМ=1,25; ОЗП=1,2; ЭМ=1,2; ЗПМ=1,2; ТЗ=1,2; ТЗМ=1,2; ТЕР к ФЕР-2001 ОЗП=0,81; ЭМ=1,06; ЗПМ=0,81; МАТ=0,99 ИНДЕКС К ПОЗИЦИИ(справочно): 1 Территориальный уровень цен 2кв. 2010г. к ТЕР-2001 ОЗП=11,16; ЭМ=4,45; ЗПМ=11,16; МАТ=4,91 | 0.04 | 170063,61 1832,29 | 775,84 24,81 | 167455.48 | 6802.54 | 73.29 | 31,03 0,99 | 6698.22 | 258.819 | 10.35
5 | 203-8040 | Блоки оконные пластиковые (м2) КОЭФ. К ПОЗИЦИИ: ТЕР к ФЕР-2001 ОЗП=0,81; ЭМ=1,06; ЗПМ=0,81; МАТ=0,99 ИНДЕКС К ПОЗИЦИИ(справочно): 1 Территориальный уровень цен 2кв. 2010г. к ТЕР-2001 ОЗП=11,16; ЭМ=4,45; ЗПМ=11,16; МАТ=4,91 | 4 | -1561.71 |  | -1561.71 | -6246.82 |  |  | -6246.82
6 | счет | Блоки оконные пластиковые (м2) ИНДЕКС К ПОЗИЦИИ(справочно): 1 Территориальный уровень цен 2кв. 2010г. к ТЕР-2001 ОЗП=11,16; ЭМ=4,45; ЗПМ=11,16; МАТ=4,91 | 1.4 | 842.17 |  | 842.17 | 1179.04 |  |  | 1179.04
7 | счет | Блоки оконные пластиковые (м2) ИНДЕКС К ПОЗИЦИИ(справочно): 1 Территориальный уровень цен 2кв. 2010г. к ТЕР-2001 ОЗП=11,16; ЭМ=4,45; ЗПМ=11,16; МАТ=4,91 | 1.5 | 834.54 |  | 834.54 | 1251.81 |  |  | 1251.81
8 | счет | Блоки оконные пластиковые (м2) ИНДЕКС К ПОЗИЦИИ(справочно): 1 Территориальный уровень цен 2кв. 2010г. к ТЕР-2001 ОЗП=11,16; ЭМ=4,45; ЗПМ=11,16; МАТ=4,91 | 1.1 | 908.66 |  | 908.66 | 999.53 |  |  | 999.53
9 | ФЕР10-01-034-08 В ред. пр. № 253 Минрегиона РФ | Установка в жилых и общественных зданиях оконных блоков из ПВХ профилей: поворотных (откидных, поворотно-откидных) с площадью проема более 2 м2 трехстворчатых, в том числе при наличии створок глухого остекления (100 м2 проемов) КОЭФ. К ПОЗИЦИИ: ОЗП=1,15; ЭМ=1,25; ЗПМ=1,25; ТЗ=1,15; ТЗМ=1,25; ОЗП=1,2; ЭМ=1,2; ЗПМ=1,2; ТЗ=1,2; ТЗМ=1,2; ТЕР к ФЕР-2001 ОЗП=0,81; ЭМ=1,06; ЗПМ=0,81; МАТ=0,99 ИНДЕКС К ПОЗИЦИИ(справочно): 1 Территориальный уровень цен 2кв. 2010г. к ТЕР-2001 ОЗП=11,16; ЭМ=4,45; ЗПМ=11,16; МАТ=4,91 | 0.1663 | 166936,52 1457,23 | 657,93 9,31 | 164821.37 | 27761.54 | 242.34 | 109,41 1,55 | 27409.79 | 205.8408 | 34.23
10 | 203-8040 | Блоки оконные пластиковые (м2) КОЭФ. К ПОЗИЦИИ: ТЕР к ФЕР-2001 ОЗП=0,81; ЭМ=1,06; ЗПМ=0,81; МАТ=0,99 ИНДЕКС К ПОЗИЦИИ(справочно): 1 Территориальный уровень цен 2кв. 2010г. к ТЕР-2001 ОЗП=11,16; ЭМ=4,45; ЗПМ=11,16; МАТ=4,91 | 16.63 | -1561.71 |  | -1561.71 | -25971.16 |  |  | -25971.16
11 | счет | Блоки оконные пластиковые (м2) ИНДЕКС К ПОЗИЦИИ(справочно): 1 Территориальный уровень цен 2кв. 2010г. к ТЕР-2001 ОЗП=11,16; ЭМ=4,45; ЗПМ=11,16; МАТ=4,91 | 4.95 | 696.09 |  | 696.09 | 3445.65 |  |  | 3445.65
12 | счет | Блоки оконные пластиковые (м2) ИНДЕКС К ПОЗИЦИИ(справочно): 1 Территориальный уровень цен 2кв. 2010г. к ТЕР-2001 ОЗП=11,16; ЭМ=4,45; ЗПМ=11,16; МАТ=4,91 | 7.38 | 944.71 |  | 944.71 | 6971.96 |  |  | 6971.96
13 | счет | Блоки оконные пластиковые (м2) ИНДЕКС К ПОЗИЦИИ(справочно): 1 Территориальный уровень цен 2кв. 2010г. к ТЕР-2001 ОЗП=11,16; ЭМ=4,45; ЗПМ=11,16; МАТ=4,91 | 2.2 | 717.01 |  | 717.01 | 1577.42 |  |  | 1577.42
14 | счет | Блоки оконные пластиковые (м2) ИНДЕКС К ПОЗИЦИИ(справочно): 1 Территориальный уровень цен 2кв. 2010г. к ТЕР-2001 ОЗП=11,16; ЭМ=4,45; ЗПМ=11,16; МАТ=4,91 | 2.1 | 712.23 |  | 712.23 | 1495.68 |  |  | 1495.68
15 | ФЕР10-01-034-01 В ред. пр. № 253 Минрегиона РФ | Установка в жилых и общественных зданиях оконных блоков из ПВХ профилей: глухих с площадью проема до 2 м2 (100 м2 проемов) КОЭФ. К ПОЗИЦИИ: ОЗП=1,15; ЭМ=1,25; ЗПМ=1,25; ТЗ=1,15; ТЗМ=1,25; ОЗП=1,2; ЭМ=1,2; ЗПМ=1,2; ТЗ=1,2; ТЗМ=1,2; ТЕР к ФЕР-2001 ОЗП=0,81; ЭМ=1,06; ЗПМ=0,81; МАТ=0,99 ИНДЕКС К ПОЗИЦИИ(справочно): 1 Территориальный уровень цен 2кв. 2010г. к ТЕР-2001 ОЗП=11,16; ЭМ=4,45; ЗПМ=11,16; МАТ=4,91 | 0.011 | 169589,74 1668,16 | 679,07 24,81 | 167242.51 | 1865.49 | 18.35 | 7,47 0,27 | 1839.67 | 235.635 | 2.59
16 | 203-8040 | Блоки оконные пластиковые (м2) КОЭФ. К ПОЗИЦИИ: ТЕР к ФЕР-2001 ОЗП=0,81; ЭМ=1,06; ЗПМ=0,81; МАТ=0,99 ИНДЕКС К ПОЗИЦИИ(справочно): 1 Территориальный уровень цен 2кв. 2010г. к ТЕР-2001 ОЗП=11,16; ЭМ=4,45; ЗПМ=11,16; МАТ=4,91 | 1.1 | -1561.71 |  | -1561.71 | -1717.88 |  |  | -1717.88
17 | счет | Блоки оконные пластиковые (м2) ИНДЕКС К ПОЗИЦИИ(справочно): 1 Территориальный уровень цен 2кв. 2010г. к ТЕР-2001 ОЗП=11,16; ЭМ=4,45; ЗПМ=11,16; МАТ=4,91 | 1.1 | 565.5 |  | 565.5 | 622.05 |  |  | 622.05
18 | ФЕР10-01-060-01 В ред. пр. № 253 Минрегиона РФ | Установка и крепление наличников (100 м коробок блоков) КОЭФ. К ПОЗИЦИИ: ОЗП=1,15; ЭМ=1,25; ЗПМ=1,25; ТЗ=1,15; ТЗМ=1,25; ОЗП=1,2; ЭМ=1,2; ЗПМ=1,2; ТЗ=1,2; ТЗМ=1,2; ТЕР к ФЕР-2001 ОЗП=0,81; ЭМ=1,06; ЗПМ=0,81; МАТ=0,99 ИНДЕКС К ПОЗИЦИИ(справочно): 1 Территориальный уровень цен 2кв. 2010г. к ТЕР-2001 ОЗП=11,16; ЭМ=4,45; ЗПМ=11,16; МАТ=4,91 | 0.182 | 521,14 71,42 | 5.55 | 444.17 | 94.85 | 13 | 1.01 | 80.84 | 10.7916 | 1.96
Итого прямые затраты по смете в ценах 2001г. | [6 empty] | 20827.03 | 712.51 | 231,03 18,94 | 19883.49 |  | 104.14
Итого прямые затраты по смете с учетом индексов, в текущих ценах | [6 empty] | 106607.64 | 7951.62 | 1028,08 211,37 | 97627.94 |  | 104.14
Накладные расходы | [6 empty] | 8011.8
В том числе, справочно:
83%*0,94 ФОТ (от 371,4) (Поз. 3) | [6 empty] | 289.77
90%*(0,94*0,9) ФОТ (от 715,47) (Поз. 1) | [6 empty] | 544.76
110%*0,94 ФОТ (от 3172,46) (Поз. 2) | [6 empty] | 3280.32
118%*(0,94*0,9) ФОТ (от 3903,66) (Поз. 4, 9, 15, 18) | [6 empty] | 3896.95
Сметная прибыль | [6 empty] | 5069.47
В том числе, справочно:
63%*0,85 ФОТ (от 3903,66) (Поз. 4, 9, 15, 18) | [6 empty] | 2090.41
65% ФОТ (от 371,4) (Поз. 3) | [6 empty] | 241.41
70% ФОТ (от 3172,46) (Поз. 2) | [6 empty] | 2220.72
85%*0,85 ФОТ (от 715,47) (Поз. 1) | [6 empty] | 516.93
Итоги по смете:
Демонтаж | [6 empty] | 1888.58 |  |  |  |  | 9.24
Работы по реконструкции зданий и сооружений (усиление и замена существующих конструкций, разборка и возведение отдельных конструктивных элементов) | [6 empty] | 8745.17 |  |  |  |  | 40.97
Крыши, кровли (ремонтно-строительные) | [6 empty] | 2121.03 |  |  |  |  | 4.8
Деревянные конструкции | [6 empty] | 187422.38 |  |  |  |  | 49.13
Материалы | [6 empty] | -166625.07
Материалы для строительных работ | [6 empty] | 86136.82
Итого | [6 empty] | 119688.91 |  |  |  |  | 104.14
В том числе:
Материалы | [6 empty] | 97627.94
Машины и механизмы | [6 empty] | 1028.08
ФОТ | [6 empty] | 8162.99
Накладные расходы | [6 empty] | 8011.8
Сметная прибыль | [6 empty] | 5069.47
НДС 18% | [6 empty] | 21544
ВСЕГО по смете | [6 empty] | 141232.91 |  |  |  |  | 104.14