## Лист1
Заказчик: МУ ЦБС Детских библиотек администрации г.Иванова | [11 empty] | Утверждаю:
Директор МУ ЦБС Детских библиотек
______________Л.Н.Крохина
Сметный расчет
Капитальный ремонт фасада здания филиала №1 МУ ЦБС Детских библиотек по адресу: Кохомское шоссе,17
В ценах 2 кв.2010г.
№ п./п. | Обоснование | Наименование работ и затрат | Ед. изм. | Количест-во | Стоимость единицы,руб |  |  |  |  | Общая стоимость в рублях
[5 empty] | Прямые затраты | Основная з/плата | Эксплуатация машин |  | Материалы | Прямые затраты | Оплата труда рабочих | Эксплуатация машин |  | Материалы
[7 empty] | Всего | в т.ч. оплата труда | Неучтен. Материалы |  |  | Всего | в т.ч оплата труда | Неучтен. Материалы
1 | 2 | 3 | 4 | 5 | 6 | 7 | 8 | 9 | 10 | 11 | 12 | 13 | 14 | 15
1 | ФЕРр 61-10-1 | Ремонт штукатурки гладких фасадов по камню и бетону с земли и лесов цементно-известковым раствором площадью отдельных мест до 5м2 толщиной слоя до 20мм ЗПП=1764,08*0,81 ЭММ=1,21*1,06 ЗПМ=0,00*0,81 МАТ=1140,23*0,99 | 100м2 | 0.356 | 2559.0151 | 1428.9048 | 1.2826 | 0 | 1128.8277 | 911.0094 | 508.6901 | 0.45661 | 0 | 401.8627
|  | Строительный мусор | т | 1.723
2 | ФЕРр 61-10-2 | Ремонт штукатурки гладких фасадов по камню и бетону с земли и лесов цементно-известковым раствором площадью отдельных мест до 5м2 добавлять на каждые 10мм изменения толщины слоя ЗПП=316,21*0,81 ЭММ=0,61*1,06 ЗПМ=0,00*0,81 МАТ=569,69*0,99 | 100м2 | 0.356 | 820.7698 | 256.1301 | 0.6466 | 0 | 563.9931 | 292.194 | 91.1823 | 0.23019 | 0 | 200.7815
|  | Строительный мусор | т | 0.86152
3 | ФЕРр 61-26-2 | Перетирка штукатурки гладких фасадов с земли и лесов ЗПП=308,71*0,81 ЭММ=0,17*1,06 ЗПМ=0,00*0,81 МАТ=15,56*0,99 | 100м2 | 1.15 | 265.6397 | 250.0551 | 0.1802 | 0 | 15.4044 | 305.4857 | 287.5634 | 0.20723 | 0 | 17.7151
4 | ФЕРр 61-20-1 | Ремонт штукатурки наружных прямолинейных откосов по камню и бетону цементно-известковым раствором с земли и лесов ЗПП=3004,39*0,81 ЭММ=2,31*1,06 ЗПМ=0,00*0,81 МАТ=2279,61*0,99 | 100м2 | 0.035 | 4692.8184 | 2433.5559 | 2.4486 | 0 | 2256.8139 | 164.2486 | 85.1745 | 0.085701 | 0 | 78.9885
|  | Строительный мусор | т | 0.3388
5 | ФЕРр 62-41-1 | Очистка поверхности фасадов от перхлорвиниловых и масляных красок ЗПП=162,24*0,81 ЭММ=0,00*1,06 ЗПМ=0,00*0,81 МАТ=0,00*0,99 | 100м2 | 2.6114 | 131.4144 | 131.4144 | 0 | 0 | 0 | 343.1756 | 343.1756 | 0 | 0 | 0
6 | ФЕРр 62-25-1 | Огрунтовка фасадов: простых с земли или лесов ЗПП=37,07*0,81 ЭММ=26,49*1,06 ЗПМ=0,00*0,81 МАТ=295,63*0,99 | 100м2 | 2.6114 | 350.7798 | 30.0267 | 28.0794 | 0 | 292.6737 | 916.0264 | 78.4117 | 73.3265 | 0 | 764.2881
7 | ФЕРр 62-25-7 | Шпатлёвка фасадов:простых с земли или лесов ЗПП=201,31*0,81 ЭММ=1,91*1,06 ЗПМ=0,00*0,81 МАТ=847,85*0,99 | 100м2 | 2.6114 | 1004.4572 | 163.0611 | 2.0246 | 0 | 839.3715 | 2623.0395 | 425.8178 | 5.287 | 0 | 2191.9347
8 | ФЕРр 62-26-4 | Окраска перхлорвиниловыми красками по подготовленной поверхности фасадов простых за два раза с земли и лесов ЗПП=126,06*0,81 ЭММ=98,61*1,06 ЗПМ=0,00*0,81 МАТ=871,62*0,99 | 100м2 | 2.6114 | 1069.539 | 102.1086 | 104.5266 | 0 | 862.9038 | 2792.9941 | 266.6464 | 272.9608 | 0 | 2253.387
9 | ФЕРр 62-9-5 | Улучшенная масляная окраска ранее окрашенных окон за два раза с расчисткой старой краски до 35% ЗПП=887,33*0,81 ЭММ=8,36*1,06 ЗПМ=1,16*0,81 МАТ=818,32*0,99 | 100м2 | 0.189 | 1537.7357 | 718.7373 | 8.8616 | 0.9396 | 810.1368 | 290.632 | 135.8413 | 1.6748 | 0.17758 | 153.1159
10 | ФЕРр 53-16-1 | Ремонт кирпичной кладки стен отдельными местами ЗПП=283,83*0,81 ЭММ=29,59*1,06 ЗПМ=5,37*0,81 МАТ=836,11*0,99 | 1м3 кладки | 0.06 | 1089.0166 | 229.9023 | 31.3654 | 4.3497 | 827.7489 | 65.341 | 13.7941 | 1.8819 | 0.26098 | 49.6649
11 | ФЕР 46-04-001-04 | Разборка кирпичных стен ЗПП=73,01*0,81 ЭММ=118,53*1,06 ЗПМ=11,57*0,81 ЭММ=0,00*0,99 | 1м3 кладки | 1.97 | 184.7799 | 59.1381 | 125.6418 | 9.3717 | 0 | 364.0164 | 116.5021 | 247.5143 | 18.4622 | 0
12 | ФЕР 11-01-011-03 | Устройство стяжек бетонных толщиной 20мм ( площадка крыльца) ЗПП=317,07*1,15*0,81 ЭММ=42,05*1,25*1,06 ЗПМ=14,73*1,25*0,81 МАТ=1232,54*0,99 | 100м2 | 0.0398 | 1571.2816 | 295.3507 | 55.7163 | 14.9141 | 1220.2146 | 62.537 | 11.755 | 2.2175 | 0.59358 | 48.5645
13 | ФЕР 11-01-015-07 | Шлифовка бетонных или металлоцементных покрытий (крыльцо) ЗПП=725,96*1,15*0,81 ЭММ=257,02*1,25* 1,06 ЗПМ=21,03*1,25*0,81 МАТ=16,30*0,99 | 100м2 | 0.0398 | 1032.9202 | 676.2317 | 340.5515 | 21.2929 | 16.137 | 41.1102 | 26.914 | 13.5539 | 0.84746 | 0.64225
14 | ФЕР 01-02-057-02 | Разработка грунта 2 группы вручную в траншеях глубиной до 2м без креплений с откосами ЗПП=1201,20*1,15* 0,81 ЭММ=0,00*1,25*1,06 ЗПМ=0,00*1,25*0,81 МАТ=0,00*0,99 | 100м3 | 0.077 | 1118.9178 | 1118.9178 | 0 | 0 | 0 | 86.1567 | 86.1567 | 0 | 0 | 0
15 | ФЕР 11-01-002-03 примен | Устройство подстилающих слоёв щебёночных, толщи- ной 10 см ЗПП=33,05*1,15*0,81 ЭММ=54,62*1,25*1,06 ЗПМ=5,53*1,25*0,81 МАТ=195,44*0,99 | м3 | 1.48 | 296.6432 | 30.7861 | 72.3715 | 5.5991 | 193.4856 | 439.0319 | 45.5634 | 107.1098 | 8.2867 | 286.3587
16 | ФЕР 11-01-002-09 примен | Устройство бетонной отмостки,толщиной 15см ЗПП=30,67*1,15*0,81 ЭММ=0,24*1,25*1,06 ЗПМ=0,00*1,25*0,81 МАТ=619,54*0,99 | м3 | 2.22 | 642.2317 | 28.5691 | 0.318 | 0 | 613.3446 | 1425.7544 | 63.4234 | 0.70596 | 0 | 1361.625
17 | ФЕР 12-01-009-02 | Устройство желобов подвесных ЗПП=267,93*1,15*0,81 ЭММ=22,95*1,25*1,06 ЗПМ=2,16*1,25*0,81 МАТ=6456,03*0,99 | 100м | 0.26 | 6671.4552 | 249.5768 | 30.4088 | 2.187 | 6391.4697 | 1734.5784 | 64.89 | 7.9063 | 0 | 1661.7821
18 | ФЕРр 58-10-1 | Смена прямых частей водосточных труб с земли,лестниц или подмостей ЗПП=313,90*0,81 ЭММ=11,33*1,06 ЗПМ=0,00*1,25*0,81 МАТ=(6471,48-114,5*56,50)*0,99 | 100м | 0.14 | 268.4765 | 254.259 | 12.0098 | 0 | 2.2077 | 37.5867 | 35.5963 | 1.6814 | 0 | 0.30908
| прайс | Труба водосточная Д=150мм оцинкованая (0,14*114,5) | м | 16.03 | 25.8897 |  |  |  | 25.8897 | 415.0126 |  |  |  | 415.0126
19 | ФЕРр 58-10-3 | Смена колен водосточных труб с земли,лестниц или подмостей ЗПП=545,07*0,81 ЭММ=6,97*1,06 ЗПМ=0,00*1,25*0,81 МАТ=(3481,78-100*34,80)*0,99 | 100шт | 0.02 | 450.6571 | 441.5067 | 7.3882 | 0 | 1.7622 | 9.0131 | 8.8301 | 0.14776 | 0 | 0.035244
| прайс | Колено для водосточной трубы Д=150мм оцинкованое (0,02*100) | шт | 2 | 22.4378 |  |  |  | 22.4378 | 44.8756 |  |  |  | 44.8756
20 | ФЕРр 58-10-5 | Смена отливов(отмётов) для водосточных труб ЗПП=452,94*0,81 ЭММ=6,97*1,06 ЗПМ=0,00*1,25*0,81 МАТ=(3591,78-100*35,90)*0,99 | 100шт | 0.02 | 376.0318 | 366.8814 | 7.3882 | 0 | 1.7622 | 7.5206 | 7.3376 | 0.14776 | 0 | 0.035244
| прайс | Колено водосточное сливное (отлив) Д=150мм оцинкованое (0,02*100) | шт | 2 | 22.4378 |  |  |  | 22.4378 | 44.8756 |  |  |  | 44.8756
21 | ФЕРр 58-22-1 | Смена ухватов для водосточных труб в каменных стенах ЗПП=308,93*0,81 ЭММ=0,87*1,06 ЗПМ=0,00*1,25*0,81 МАТ=(554,20-0,092*0,14)*0,99 | 100шт | 0.14 | 799.8007 | 250.2333 | 0.9222 | 0 | 548.6452 | 111.9721 | 35.0327 | 0.12911 | 0 | 76.8103
| прайс | Хомут для водосточной трубы Д=150мм (0,14*100) | шт | 14 | 12.0819 |  |  |  | 12.0819 | 169.1463 |  |  |  | 169.1463
22 | ФЕРр 58-3-2 | Демонтаж водосточных труб с земли и подмостей ЗПП=-88,54*0,81 ЭММ=0,00*1,06 ЗПМ=0,00*1,25*0,81 МАТ=0,00*0,99 | 100м | -0.14 | 71.7174 | 71.7174 | 0 | 0 | 0 | -10.0404 | -10.0404 | 0 | 0 | 0
23 | ФЕР 08-07-001-2 | Установка и разборка наружных инвентарных лесов, высотой до16м: трубчатых для прочих отделочных работ ЗПП=375,84*1,15*0,81 ЭММ=6,10*1,25*1,06 ЗПМ=0,00*1,25*0,81 МАТ=343,22*0,99 | 100м2 верти- кальной проек- ции | 2.926 | 697.9653 | 350.095 | 8.0825 | 0 | 339.7878 | 2042.2464 | 1024.3779 | 23.6494 | 0 | 994.2191
24 | 311-01-146-1 ФССЦ ПГ | Погрузо-разгрузочные работы при автомобильных перевозках.Мусор строительный с погрузкой вручную:погрузка ЗПП=4,15*0,81 ЭММ=28,78*1,06 | т | 2.92 | 33.8683 | 3.3615 | 30.5068 | 0 | 0 | 98.8954 | 9.8156 | 89.0799 | 0 | 0
25 | 310-3030-1 ФССЦ ПГ | Перевозка грузов автомобилями-самосвалами грузоподъёмностью 10т работающими вне карьера,расстояние перевозки 30км,класс груза 1 ЭММ=19,01*1,06 | т | 2.92 | 20.1506 | 0 | 20.1506 | 0 | 0 | 58.8398 | 0 | 58.8398 | 0 | 0
[10 empty] | 15887.2751 | 3762.4513 | 908.7937 | 28.6286 | 11216.03
|  | Фот строителей с к= 11,16 | [11 empty] | 41988.9569
|  | Машины с к=4,45 | [11 empty] | 4044.132
|  | Ф ОТ машинистов с к=11,16 | [11 empty] | 319.4947
|  | Материалы с к=4,91 | [11 empty] | 55070.7074
|  | Итого прямые затраты | [11 empty] | 101103.7963
|  | Сб.№12Накладные расходы 120%*0,9*0,94*11,16 от суммы |  |  |  |  | 64.89 | [6 empty] | 76.4165
|  | Сб.№61 Накладные расходы 79%*0,94*11,16 от суммы |  |  |  |  | 972.6102 | [6 empty] | 8060.4257
|  | Сб.№:62 Накладные расходы 80%*0,94*11,16 от суммы |  |  |  |  | 1250.0704 | [6 empty] | 10490.9906
|  | Сб..№53 Накладные расходы 86%*0,94*11,16 от суммы |  |  |  |  | 14.0551 | [6 empty] | 126.8017
|  | Сб.№46 Накладные расходы 110%*0,9*0,94*11,16 от суммы |  |  |  |  | 134.9643 | [6 empty] | 1557.4125
|  | Сб.№11 Накладные расходы 123%*0,9*0,94*11,16 от суммы |  |  |  |  | 157.3835 | [6 empty] | 1827.6749
|  | Сб.№01 Накладные расходы 80%*0,9*0,94*11,16 от суммы |  |  |  |  | 86.1567 | [6 empty] | 650.7489
|  | Сб.№08 Накладные расходы 122%*0,9*0,94*11,16 от суммы |  |  |  |  | 1024.3779 | [6 empty] | 11799.2545
|  | Сб.№58 Накладные расходы 83%*0,94*11,16 от суммы |  |  |  |  | 76.7562 | [6 empty] | 668.3191
|  | ФССЦ ПГ Накладные расходы 100%*0,94*11,16 от суммы |  |  |  |  | 9.8156 | [6 empty] | 9.2266
|  | Итого накладные расходы | [11 empty] | 35267.2711
|  | Сб.№12 Сметная прибыль 65%*0,85*11,16 от суммы |  |  |  |  | 64.89 | [6 empty] | 400.105
|  | Сб.№61 Сметная прибыль 50%*11,16 от суммы |  |  |  |  | 972.6102 | [6 empty] | 5427.1652
|  | Сб.№62Сметная прибыль 50%*11,16 от суммы |  |  |  |  | 1250.0704 | [6 empty] | 6975.3927
|  | Сб.№53Сметная прибыль 70%*11,16 от суммы |  |  |  |  | 14.0551 | [6 empty] | 109.7986
|  | Сб.№46 Сметная прибыль 70%*0,85*11,16 от суммы |  |  |  |  | 134.9643 | [6 empty] | 896.19
|  | Сб.№11 Сметная прибыль 75%*0,85*11,16 от суммы |  |  |  |  | 157.3835 | [6 empty] | 1119.7051
|  | Сб.№01 Сметная прибыль 45%*0,85*11,16 от суммы |  |  |  |  | 86.1567 | [6 empty] | 367.777
|  | Сб.№08 Сметная прибыль 80%*0,85*11,16 от суммы |  |  |  |  | 1024.3779 | [6 empty] | 7773.7987
|  | Сб.№58 Сметная прибыль 65%*11,16 от суммы |  |  |  |  | 76.7562 | [6 empty] | 556.7898
|  | ФССЦ ПГ Сметная прибыль 60%*11,16 от суммы |  |  |  |  | 9.8156 | [6 empty] | 65.7251
|  | Итого сметная прибыль | [11 empty] | 23692.4472
|  | Итого с накладными расходами и сметной прибылью | [11 empty] | 160063.5147
|  | Удорожание работ в зимнее время 1,29%*1,1 | [11 empty] | 2271.3013
|  | Итого | [11 empty] | 162334.8159
|  | Непредвиденные работы 2% | [11 empty] | 3246.6963
|  | Итого | [11 empty] | 165581.5122
|  | НДС18% | [11 empty] | 29804.6722
|  | Всего | [11 empty] | 195386.1845
Составила В.Л.Медведева
Директор ООО"ДИВ-С"_________________А.А.Домский

## Лист2
Заказчик: МУ ЦБС Детских библиотек администрации г.Иванова |  | Утверждаю
Директор МУ ЦБС Детских библиотек _______________Л.Н.Крохина
ВЕДОМОСТЬ ОБЪЁМОВ РАБОТ
Капитальный ремонт фасада здания филиала №1 МУ ЦБС Детских библиотек по адресу: Кохомское шоссе,17
№ п./п. | Наименование работ | Ед. изм. | Количест-во
1 | 2 | 3 | 4
1 | Ремонт штукатурки гладких фасадов по камню и бетону с земли и лесов цементно-известковым раствором площадью отдельных мест до 5м2 толщиной слоя до 20мм | 100м2 | 0.356
2 | Ремонт штукатурки гладких фасадов по камню и бетону с земли и лесов цементно-известковым раствором площадью отдельных мест до 5м2 добавлять на каждые 10мм изменения толщины слоя | 100м2 | 0.356
3 | Перетирка штукатурки гладких фасадов с земли и лесов | 100м2 | 1.15
4 | Ремонт штукатурки наружных прямолинейных откосов по камню и бетону цементно-известковым раствором с земли и лесов | 100м2 | 0.035
5 | Очистка поверхности фасадов от перхлорвиниловых и масляных красок | 100м2 | 2.6114
6 | Огрунтовка фасадов: простых с земли или лесов | 100м2 | 2.6114
7 | Шпатлёвка фасадов:простых с земли или лесов | 100м2 | 2.6114
8 | Окраска перхлорвиниловыми красками по подготовленной поверхности фасадов простых за два раза с земли и лесов | 100м2 | 2.6114
9 | Улучшенная масляная окраска ранее окрашенных окон за два раза с расчисткой старой краски до 35% | 100м2 | 0.189
10 | Ремонт кирпичной кладки стен отдельными местами | 1м3 кладки | 0.06
11 | Разборка кирпичных стен | 1м3 кладки | 1.97
12 | Устройство стяжек бетонных толщиной 20мм ( площадка крыльца) З | 100м2 | 0.0398
13 | Шлифовка бетонных или металлоцементных покрытий (балконы и крыльцо) | 100м2 | 0.0398
14 | Разработка грунта 2 группы вручную в траншеях глубиной до 2м без креплений с откосами | 100 м3 | 0.077
15 | Устройство подстилающих слоёв щебёночных, толщиной 10 см | м3 | 1.48
16 | Устройство бетонной отмостки,толщиной 15см | м3 | 2.22
17 | Устройство желобов подвесных | 100м | 0.26
18 | Смена прямых частей водосточных труб с земли,лестниц или подмостей | 100м | 0.14
19 | Смена колен водосточных труб с земли,лестниц или подмостей | 100шт | 0.02
20 | Смена отливов(отмётов) для водосточных труб | 100шт | 0.02
21 | Смена ухватов для водосточных труб в каменных стенах | 100шт | 0.14
22 | Демонтаж водосточных труб с земли и подмостей | 100м | -0.14
23 | Установка и разборка наружных инвентарных лесов, высотой до16м: трубчатых для прочих отделочных работ | 100м2 верти- кальной проек- ции | 2.926
24 | Погрузо-разгрузочные работы при автомобильных перевозках.Мусор строительный с погрузкой вручную:погрузка | т | 2.92
25 | Перевозка грузов автомобилями-самосвалами грузоподъёмностью 10т работающими вне карьера,расстояние перевозки 30км,класс груза 1 | т | 2.92
Составила В.Л.Медведева
Директор ООО"ДИВ-С"_________________А.А.Домский