## Лист1
Заказчик: |  | ЦКиО г.Иваново | [9 empty] | Утверждаю:
Директор ЦКиО
________________И.Б.Калмыкова
Сметный расчет
Капитальный ремонт фасада здания филиала ЦКиО по адресу: г.Иваново пр.Ленина д.73
В ценах 2 кв.2010г.
№ п./п. | Обоснование | Наименование работ и затрат | Ед. изм. | Количест-во | Стоимость единицы,руб |  |  |  |  | Общая стоимость в рублях
[5 empty] | Прямые затраты | Основная з/плата | Эксплуатация машин |  | Материалы | Прямые затраты | Оплата труда рабочих | Эксплуатация машин |  | Материалы
[7 empty] | Всего | в т.ч. оплата труда | Неучтен. Материалы |  |  | Всего | в т.ч оплата труда | Неучтен. Материалы
1 | 2 | 3 | 4 | 5 | 6 | 7 | 8 | 9 | 10 | 11 | 12 | 13 | 14 | 15
1 | ФЕРр 61-10-1 | Ремонт штукатурки гладких фасадов по камню и бетону с земли и лесов цементно-известковым раствором площадью отдельных мест до 5м2 толщиной слоя до 20мм ЗПП=1764,08*0,81 ЭММ=1,21*1,06 ЗПМ=0,00*0,81 МАТ=1140,23*0,99 | 100м2 | 1.25 | 2559.0151 | 1428.9048 | 1.2826 | 0 | 1128.8277 | 3198.7689 | 1786.131 | 1.6033 | 0 | 1411.0346
|  | Строительный мусор | т | 6.05
2 | ФЕРр 61-10-2 | Ремонт штукатурки гладких фасадов по камню и бетону с земли и лесов цементно-известковым раствором площадью отдельных мест до 5м2 добавлять на каждые 10мм изменения толщины слоя ЗПП=316,21*0,81 ЭММ=0,61*1,06 ЗПМ=0,00*0,81 МАТ=569,69*0,99 | 100м2 | 1.25 | 820.6173 | 256.1301 | 0.4941 | 0 | 563.9931 | 1025.7716 | 320.1626 | 0.61762 | 0 | 704.9914
|  | Строительный мусор | т | 3.025
3 | ФЕРр 61-13-1 | Ремонт штукатурки рустованных фасадов по камню и бетону с земли и лесов цементно-известковым раствором площадью отдельных мест до 5м2 толщиной слоя до 40мм ЗПП=2888,52*0,81 ЭММ=2,31*1,06 ЗПМ=0,00*0,81 МАТ=2279,61*0,99 | 100м2 | 0.32 | 4598.9637 | 2339.7012 | 2.4486 | 0 | 2256.8139 | 1471.6684 | 748.7044 | 0.78355 | 0 | 722.1804
|  | Строительный мусор | т | 3.104
4 | ФЕРр 61-17-1 | Ремонт штукатурки наружных столбов,прямоуголь -ных колонн и пилястр по камню и бетону с земли и лесов цементно-известковым раствором гладких площадью толщиной слоя до 20мм ЗПП=2329,56*0,81 ЭММ=1,16*1,06 ЗПМ=0,00*0,81 МАТ=1140,23*0,99 | 100м2 | 0.03 | 3017.0009 | 1886.9436 | 1.2296 | 0 | 1128.8277 | 90.51 | 56.6083 | 0.036888 | 0 | 33.8648
|  | Строительный мусор | т | 0.1452
5 | ФЕРр 61-20-1 | Ремонт штукатурки наружных прямолинейных откосов по камню и бетону цементно-известковым раствором с земли и лесов ЗПП=3004,39*0,81 ЭММ=2,31*1,06 ЗПМ=0,00*0,81 МАТ=2279,61*0,99 | 100м2 | 0.045 | 4692.8184 | 2433.5559 | 2.4486 | 0 | 2256.8139 | 211.1768 | 109.51 | 0.11019 | 0 | 101.5566
|  | Строительный мусор | т | 0.4356
6 | ФЕРр 61-21-1 | Ремонт штукатурки наружных криволинейных откосов по камню и бетону цементно-известковым раствором с земли и лесов ЗПП=3613,81*0,81 ЭММ=2,31*1,06 ЗПМ=0,00*0,81 МАТ=2279,61*0,99 | 100м2 | 0.015 | 5186.4486 | 2927.1861 | 2.4486 | 0 | 2256.8139 | 77.7967 | 43.9078 | 0.036729 | 0 | 33.8522
|  | Строительный мусор | т | 0.1452
7 | ФЕРр 61-22-1 | Ремонт штукатурки наружных прямолинейных горизонтальных тяг по камню и бетону цементно-известковым раствором длиной в одном месте до 5м с земли и лесов ЗПП=5105,32*0,81 ЭММ=3,03*1,06 ЗПМ=0,00*0,81 ЭММ=3004,67*0,99 | 100м2 развёр-нутой поверх- ности | 0.05 | 7113.1443 | 4135.3092 | 3.2118 | 0 | 2974.6233 | 355.6572 | 206.7655 | 0.16059 | 0 | 148.7312
|  | Строительный мусор | т | 0.64
8 | ФЕРр 62-25-4 | Огрунтовка фасадов: сложных с земли или лесов ЗПП=43,72*0,81 ЭММ=31,10*1,06 ЗПМ=0,00*0,81 МАТ=295,63*0,99 | 100м2 | 7.8 | 361.0529 | 35.4132 | 32.966 | 0 | 292.6737 | 2816.2126 | 276.223 | 257.1348 | 0 | 2282.8549
9 | ФЕРр 62-25-10 | Шпатлёвка фасадов: сложных с земли или лесов ЗПП=235,34*0,81 ЭММ=1,91*1,06 ЗПМ=0,00*0,81 МАТ=847,85*0,99 | 100м2 | 7.8 | 1032.0215 | 190.6254 | 2.0246 | 0 | 839.3715 | 8049.7677 | 1486.8781 | 15.7919 | 0 | 6547.0977
10 | ФЕРр 62-26-10 | Окраска перхлорвиниловыми красками по подготовленной поверхности фасадов сложных за два раза с земли и лесов ЗПП=145,76*0,81 ЭММ=114,68*1,06 ЗПМ=0,00*0,81 МАТ=871,62*0,99 | 100м2 | 7.8 | 1102.5302 | 118.0656 | 121.5608 | 0 | 862.9038 | 8599.7356 | 920.9117 | 948.1742 | 0 | 6730.6496
11 | ФЕРр 53-15-1 | Ремонт лицевой поверхности наружных кирпичных стен при глубине заделки в 1/2 кирпича площадью в одном месте до 1м2 ЗПП=3304,47*0,81 ЭММ=111,99*1,06 ЗПМ=13,50*0,81 МАТ=10362,48*0,99 | 100м2 | 0.06 | 13054.1853 | 2676.6207 | 118.7094 | 10.935 | 10258.8552 | 783.2511 | 160.5972 | 7.1226 | 0.6561 | 615.5313
13 | ФЕР 11-01-011-03 | Устройство стяжек бетонных толщиной 20мм ( на балконе) ЗПП=317,07*1,15*0,81 ЭММ=42,05*1,25*1,06 ЗПМ=14,73*1,25*0,81 МАТ=1232,54*0,99 | 100м2 | 0.096 | 1571.2816 | 295.3507 | 55.7163 | 14.9141 | 1220.2146 | 150.843 | 28.3537 | 5.3488 | 1.4318 | 117.1406
14 | ФЕР 11-01-011-04 | Устройство стяжек бетонных : на каждые 5мм изменения толщины стяжки добавлять к норме 11-01-011-03 до 25мм ( на балконе) ЗПП=3,90*1,15*0,81 ЭММ=7,72*1,25*1,06 ЗПМ=2,44*1,25*0,81 МАТ=306*0,99 | 100м2 | 0.096 | 316.8019 | 3.6328 | 10.229 | 2.4705 | 302.94 | 30.413 | 0.34875 | 0.98198 | 0.23717 | 29.0822
15 | ФЕР 11-01-015-07 | Шлифовка бетонных или металлоцементных покрытий (балконы и крыльцо) ЗПП=725,96*1,15*0,81 ЭММ=257,02*1,25* 1,06 ЗПМ=21,03*1,25*0,81 МАТ=16,30*0,99 | 100м2 | 0.416 | 1032.9202 | 676.2317 | 340.5515 | 21.2929 | 16.137 | 429.6948 | 281.3124 | 141.6694 | 8.8578 | 6.713
16 | ФЕР 15-01-050-03 примен. | Облицовка стен декоративным бумажно-слоистым пластиком или листами из синтетических материалов по сплошному основанию на клее ( крышка ограждения балконов) ЗПП=356,83*1,15*0,81 ЭММ=44,59*1,25*1,06 ЗПМ=0,93*1,25*0,81 МАТ=9571,29*0,99 | 100м2 | 0.012 | 9867.046 | 332.3871 | 59.0817 | 0.94163 | 9475.5771 | 118.4046 | 3.9886 | 0.70898 | 0.0113 | 113.7069
17 | ФЕР 46-04-008-01 | Разборка покрытий кровель из рулонных материалов (козырёк над входом) ЗПП=112,16*0,81 ЭММ=41,43*1,06 | 100м2 | 0.39 | 134.7654 | 90.8496 | 43.9158 | 0 | 0 | 52.5585 | 35.4313 | 17.1272 | 0 | 0
18 | ФЕР 12-01-001-05 | Устройство кровель скатных из наплавляемых материалов в два слоя ЗПП=147,86*1,15*0,81 ЭММ=43,20*1,25*1,06 ЗПМ=2,70*1,25*0,81 МАТ=(9581,48-115*45,20-113*38,42)*0,99 | 100м2 | 0.39 | 236.5714 | 137.7316 | 57.24 | 2.7338 | 41.5998 | 92.2628 | 53.7153 | 22.3236 | 1.0662 | 16.2239
| прайс | Материалы кровельные для верхних слоёв Унифлекс ТКП (0,39*115) | м2 | 44.85 | 16.5556 |  |  |  | 16.5556 | 742.5199 |  |  |  | 742.5199
| прайс | Материалы кровельные для нижних слоёв Унифлекс ТПП (0,39*113) | м2 | 44.07 | 14.2773 |  |  |  | 14.2773 | 629.202 |  |  |  | 629.202
19 | ФЕР 12-01-004-04 | Устройство примыканий кровель из наплавляемых материалов к стенам и парапетам высотой до 600мм без фартуков ЗПП=325,89*1,15*0,81 ЭММ=95,39*1,25 *1,06 ЗПМ=9,59*1,25*0,81 МАТ=(11706,65-252*45,20)*0,99 | 100м примы-каний | 0.32 | 743.0458 | 303.5665 | 126.3918 | 9.7099 | 313.0875 | 237.7747 | 97.1413 | 40.4454 | 3.1072 | 100.188
| прайс | Материалы кровельные для верхних слоёв Унифлекс ТКП (0,32*252) | м2 | 80.64 | 16.5556 |  |  |  | 16.5556 | 1335.0459 |  |  |  | 1335.0459
20 | ФЕР 12-01-017-01 | Устройство выравнивающих стяжек цементно-песчаных, толщиной 15мм ЗПП=235,18*1,15*0,81 ЭММ=225*1,25*1,06 ЗПМ=21,86*1,25*0,81 МАТ=831,97*0,99 | 100м2 | 0.39 | 1340.8455 | 219.0702 | 298.125 | 22.1333 | 823.6503 | 522.9297 | 85.4374 | 116.2687 | 8.632 | 321.2236
21 | ФЕР 12-01-017-02 | Устройство выравнивающих стяжек цементно-песчаных: на каждый 1мм изменения толщины добавлять к расценке 12-01-017-01(до толщины 30мм) ЗПП=8,64*15*1,15* 0,81 ЭММ=2,66*15*1,25* 1,06 ЗПМ=0,34*15*1,25 *0,81 МАТ=53,02*15*0,99 | 100м2 | 0.39 | 960.9369 | 120.7224 | 52.8675 | 5.1638 | 787.347 | 374.7654 | 47.0817 | 20.6183 | 2.0139 | 307.0653
22 | ФЕР 12-01-016-02 | Огрунтовка оснований из бетона или раствора под изоляционный кровельный ковер: готовой эмульсией битумной ЗПП=24,47*1,15*0,81 ЭММ=3,49*1,25*1,06 ЗПМ=0,00*1,25*0,81 МАТ=90*0,99 | 100м2 | 0.39 | 116.5181 | 22.7938 | 4.6242 | 0 | 89.1 | 45.442 | 8.8896 | 1.8035 | 0 | 34.749
23 | ФЕРр 68-13-2 | Разборка асфальтобетонных покрытий тротуаров толщиной до 4см с помощью молотков отбойных пневматических (отмостка) ЗПП=479,99*0,81 ЭММ=1485,06*1,06 ЗПМ=157,94*0,81 МАТ=0,00*0,99 | 1000м2 | 0.0346 | 1962.9555 | 388.7919 | 1574.1636 | 127.9314 | 0 | 67.9183 | 13.4522 | 54.4661 | 4.4264 | 0
24 | ФЕР 11-01-002-04 примен | Устройство подстилающих слоёв щебеночных, толщи- ной 5см ЗПП=33,05*1,15*0,81 ЭММ=54,62*1,25*1,06 ЗПМ=5,53*1,25*0,81 МАТ=195,44*0,99 | м3 | 1.73 | 296.6432 | 30.7861 | 72.3715 | 5.5991 | 193.4856 | 513.1927 | 53.2599 | 125.2027 | 9.6865 | 334.7301
25 | ФЕР 11-01-002-09 примен | Устройство бетонной отмостки,толщиной 8см ЗПП=30,67*1,15*0,81 ЭММ=0,24*1,25*1,06 ЗПМ=0,00*1,25*0,81 МАТ=619,54*0,99 | м3 | 2.768 | 642.2317 | 28.5691 | 0.318 | 0 | 613.3446 | 1777.6974 | 79.0793 | 0.88022 | 0 | 1697.7379
26 | ФЕР 08-07-001-2 | Установка и разборка наружных инвентарных лесов, высотой до16м: трубчатых для прочих отделочных работ ЗПП=375,84*1,15*0,81 ЭММ=6,10*1,25*1,06 ЗПМ=0,00*1,25*0,81 МАТ=343,22*0,99 | 100м2 верти- кальной проек- ции | 8.05 | 697.9653 | 350.095 | 8.0825 | 0 | 339.7878 | 5618.6203 | 2818.2644 | 65.0641 | 0 | 2735.2918
[10 empty] | 39419.6017 | 9722.1555 | 1844.4812 | 40.1262 | 27852.9649
|  | Фот строителей с к= 11,16 | [11 empty] | 108499.2556
|  | Машины с к=4,45 | [11 empty] | 8207.9414
|  | Ф ОТ машинистов с к=11,16 | [11 empty] | 447.8087
|  | Материалы с к=4,91 | [11 empty] | 136758.0578
| ФССЦ | Отвозка строительного мусора на расстояние до 30км 16,87т*19,01*1,06*4,45 | [11 empty] | 1512.7358
|  | Итого прямые затраты | [11 empty] | 254977.9906
|  | Сб.№61 Накладные расходы 79%*0,94*11,16 от суммы |  |  |  |  | 3271.7896 | [6 empty] | 27114.6813
|  | Сб.№:62 Накладные расходы 80%*0,94*11,16 от суммы |  |  |  |  | 2684.0128 | [6 empty] | 22525.094
|  | Сб..№53 Накладные расходы 86%*0,94*11,16 от суммы |  |  |  |  | 161.2533 | [6 empty] | 1454.7864
|  | Сб.№46 Накладные расходы 110%*0,9*0,94*11,16 от суммы |  |  |  |  | 35.4313 | [6 empty] | 408.8579
|  | Сб.№68 Накладные расходы 104%*0,94*11,16 от суммы |  |  |  |  | 17.8786 | [6 empty] | 195.0561
|  | Сб.№11 Накладные расходы 123%*0,9*0,94*11,16 от суммы |  |  |  |  | 462.5673 | [6 empty] | 5371.7348
|  | Сб.№12 Накладные расходы 120%*0,9*0,94*11,16 от суммы |  |  |  |  | 307.0845 | [6 empty] | 3479.1538
|  | Сб.№15 Накладные расходы 105%*0,9*0,94*11,16 от суммы |  |  |  |  | 3.9999 | [6 empty] | 39.6532
|  | Сб.№8 Накладные расходы 122%*0,9*0,94*11,16 от суммы |  |  |  |  | 2818.2644 | [6 empty] | 32462.0638
|  | Итого накладные расходы | [11 empty] | 93051.0813
|  | Сб.№61 Сметная прибыль 50%*11,16 от суммы |  |  |  |  | 3271.7896 | [6 empty] | 18256.5859
|  | Сб.№62Сметная прибыль 50%*11,16 от суммы |  |  |  |  | 2684.0128 | [6 empty] | 14976.7912
|  | Сб.№53Сметная прибыль 70%*11,16 от суммы |  |  |  |  | 161.2533 | [6 empty] | 1259.7111
|  | Сб.№46 Сметная прибыль 70%*0,85*11,16 от суммы |  |  |  |  | 35.4313 | [6 empty] | 235.2712
|  | Сб.№68 Сметная прибыль 60%*11,16 от суммы |  |  |  |  | 17.8786 | [6 empty] | 119.7153
|  | Сб.№11 Сметная прибыль 75%*0,85*11,16 от суммы |  |  |  |  | 462.5673 | [6 empty] | 3290.9348
|  | Сб.№12 Сметная прибыль 65%*0,85*11,16 от суммы |  |  |  |  | 307.0845 | [6 empty] | 1893.452
|  | Сб.№15 Сметная прибыль 55%*0,85*11,16 от суммы |  |  |  |  | 3.9999 | [6 empty] | 20.8689
|  | Сб.№ 8 Сметная прибыль 80%*0,85*11,16 от суммы |  |  |  |  | 2818.2644 | [6 empty] | 21387.2451
|  | Итого сметная прибыль | [11 empty] | 61440.5755
|  | Итого с накладными расходами и сметной прибылью | [11 empty] | 409469.6473
|  | Удорожание работ в зимнее время 1,29%*1,1 | [11 empty] | 5810.3743
|  | Итого | [11 empty] | 415280.0216
|  | Непредвиденные работы 2% | [11 empty] | 8305.6004
|  | Итого | [11 empty] | 423585.6221
|  | НДС18% | [11 empty] | 76245.412
|  | Всего | [11 empty] | 499831.034
Составила В.Л.Медведева

## Лист2
Заказчик: ЦКиО г.Иваново
Утверждаю
Директор ЦКиО__________________И.Б.Калмыкова
ВЕДОМОСТЬ ОБЪЁМОВ РАБОТ
Капитальный ремонт фасада здания филиала ЦКиО по адресу: г.Иваново пр.Ленина д.73
№ п./п. | Наименование работ и затрат | Ед. изм. | Количест-во
1 | 2 | 3 | 4
1 | Ремонт штукатурки гладких фасадов по камню и бетону с земли и лесов цементно-известковым раствором площадью отдельных мест до 5м2 толщиной слоя до 20мм | 100м2 | 1.25
2 | Ремонт штукатурки гладких фасадов по камню и бетону с земли и лесов цементно-известковым раствором площадью отдельных мест до 5м2 добавлять на каждые 10мм изменения толщины слоя | 100м2 | 1.25
4 | Ремонт штукатурки наружных столбов,прямоуголь -ных колонн и пилястр по камню и бетону с земли и лесов цементно-известковым раствором гладких площадью толщиной слоя до 20мм | 100м2 | 0.03
5 | Ремонт штукатурки наружных прямолинейных откосов по камню и бетону цементно-известковым раствором с земли и лесов | 100м2 | 0.045
6 | Ремонт штукатурки наружных криволинейных откосов по камню и бетону цементно-известковым раствором с земли и лесов | 100м2 | 0.015
7 | Ремонт штукатурки наружных прямолинейных горизонтальных тяг по камню и бетону цементно-известковым раствором длиной в одном месте до 5м с земли и лесов | 100м2 развёр-нутой поверх- ности | 0.05
8 | Огрунтовка фасадов: сложных с земли или лесов | 100м2 | 7.8
9 | Шпатлёвка фасадов: сложных с земли или лесов | 100м2 | 7.8
10 | Окраска перхлорвиниловыми красками по подготовленной поверхности фасадов сложных за два раза с земли и лесов | 100м2 | 7.8
11 | Ремонт лицевой поверхности наружных кирпичных стен при глубине заделки в 1/2 кирпича площадью в одном месте до 1м2 | 100м2 | 0.06
13 | Устройство стяжек бетонных толщиной 20мм ( на балконе) | 100м2 | 0.096
14 | Устройство стяжек бетонных : на каждые 5мм изменения толщины стяжки добавлять к норме 11-01-011-03 до 25мм ( на балконе) | 100м2 | 0.096
15 | Шлифовка бетонных или металлоцементных покрытий (балконы и крыльцо) | 100м2 | 0.416
16 | Облицовка стен декоративным бумажно-слоистым пластиком или листами из синтетических материалов по сплошному основанию на клее ( крышка ограждения балконов) | 100м2 | 0.012
17 | Разборка покрытий кровель из рулонных материалов (козырёк над входом) | 100м2 | 0.39
18 | Устройство кровель скатных из наплавляемых материалов в два слоя | 100м2 | 0.39
19 | Устройство примыканий кровель из наплавляемых материалов к стенам и парапетам высотой до 600мм без фартуков | 100м примы-каний | 0.32
20 | Устройство выравнивающих стяжек цементно-песчаных, толщиной 15мм ЗПП=235,18*1,15*0,81 ЭММ=225*1,25*1,06 ЗПМ=21,86*1,25*0,81 МАТ=831,97*0,99 | 100м2 | 0.39
21 | Устройство выравнивающих стяжек цементно-песчаных: на каждый 1мм изменения толщины добавлять к расценке 12-01-017-01(до толщины 30мм) | 100м2 | 0.39
22 | Огрунтовка оснований из бетона или раствора под изоляционный кровельный ковер: готовой эмульсией битумной | 100м2 | 0.39
23 | Разборка асфальтобетонных покрытий тротуаров толщиной до 4см с помощью молотков отбойных пневматических (отмостка) | 1000м2 | 0.0346
24 | Устройство подстилающих слоёв щебеночных, толщиной 5см | м3 | 1.73
25 | Устройство бетонной отмостки,толщиной 8см | м3 | 2.768
26 | Установка и разборка наружных инвентарных лесов, высотой до16м: трубчатых для прочих отделочных работ | 100м2 верти- кальной проек- ции | 8.05
Составила В.Л.Медведева