## Локальная смета
СОГЛАСОВАНО: | [7 empty] | УТВЕРЖДАЮ:
______________ | [7 empty] | ____________
" _____ " ________________ 200_ г. | [7 empty] | "______ " _______________200_ г.
Установка цифрового маммогрофа в помещении функционольной диагностики в здании поликлиники №3
(наименование стройки)
ЛОКАЛЬНЫЙ СМЕТНЫЙ РАСЧЕТ № 1-2
(локальная смета)
на | Вентиляция,
(наименование работ и затрат, наименование объекта)
Основание:
| Сметная стоимость строительных работ _______________________________________________________________________________________________ |  | 39.36 |  | тыс.руб.
| Средства на оплату труда _______________________________________________________________________________________________ |  | ___________________________5,193 |  | тыс.руб.
| Сметная трудоемкость _______________________________________________________________________________________________ |  | _______________________________________________________________________________________________47,24 |  | чел.час
Составлен(а) в текущих (прогнозных) ценах по состоянию на 2й квартал 2010 г.
№ пп | Шифр и номер позиции норматива | Наименование работ и затрат, единица измерения | Количество | Стоимость единицы, руб. |  | Общая стоимость, руб. |  |  | Затраты труда рабочих, чел.-ч, не занятых обслуживанием машин
|  |  |  | всего | эксплуатации машин | Всего | оплаты труда | эксплуатация машин
|  |  |  | оплаты труда | в т.ч. оплаты труда |  |  | в т.ч. оплаты труда | на единицу | всего
1 | 2 | 3 | 4 | 5 | 6 | 7 | 8 | 9 | 10 | 11
Раздел 1. Новый паздел
Приточная система П1
1 | ФЕР20-03-002-01 В ред. пр. № 253 Минрегиона РФ | Установка вентиляторов канальных массой: до 0,025 т (1 вентилятор) КОЭФ. К ПОЗИЦИИ: При ремонте и реконструкции зданий и сооружений работы, аналогичные технологическим процессам в новом строительстве ОЗП=1,15; ЭМ=1,25; ЗПМ=1,25; ТЗ=1,15; ТЗМ=1,25; перевод ФЕР в ТЕР ОЗП=0,81; ЭМ=1,06 к расх.; ЗПМ=0,81; МАТ=0,99; ТЗ=0,81; ТЗМ=0,81; 2. Производство строительных и других работ в существующих зданиях и сооружениях, освобожденных от оборудования и других предметов, мешающих нормальному производству работ ОЗП=1,2; ЭМ=1,2; ЗПМ=1,2; ТЗ=1,2; ТЗМ=1,2 НР, (50 руб.): 128%*0.9 от ФОТ (43 руб.) СП, (30 руб.): 83%*0.85 от ФОТ (43 руб.) | 1 | 56,66 42,80 | 11,85 0,17 | 57 | 43 | 12 | 4.4489 | 4.45
2 | ФЕР20-03-002-01 В ред. пр. № 253 Минрегиона РФ | Установка канального электронагревателя массой: до 0,025 т (1 вентилятор) КОЭФ. К ПОЗИЦИИ: При ремонте и реконструкции зданий и сооружений работы, аналогичные технологическим процессам в новом строительстве ОЗП=1,15; ЭМ=1,25; ЗПМ=1,25; ТЗ=1,15; ТЗМ=1,25; перевод ФЕР в ТЕР ОЗП=0,81; ЭМ=1,06 к расх.; ЗПМ=0,81; МАТ=0,99; ТЗ=0,81; ТЗМ=0,81; 2. Производство строительных и других работ в существующих зданиях и сооружениях, освобожденных от оборудования и других предметов, мешающих нормальному производству работ ОЗП=1,2; ЭМ=1,2; ЗПМ=1,2; ТЗ=1,2; ТЗМ=1,2 НР, (50 руб.): 128%*0.9 от ФОТ (43 руб.) СП, (30 руб.): 83%*0.85 от ФОТ (43 руб.) | 1 | 56,66 42,80 | 11,85 0,17 | 57 | 43 | 12 | 4.4489 | 4.45
3 | ФЕР20-02-005-01 В ред. пр. № 253 Минрегиона РФ | Установка заслонок воздушных и клапанов воздушных КВР с ручным приводом: диаметром до 250 мм (1 шт.) КОЭФ. К ПОЗИЦИИ: При ремонте и реконструкции зданий и сооружений работы, аналогичные технологическим процессам в новом строительстве ОЗП=1,15; ЭМ=1,25; ЗПМ=1,25; ТЗ=1,15; ТЗМ=1,25; перевод ФЕР в ТЕР ОЗП=0,81; ЭМ=1,06 к расх.; ЗПМ=0,81; МАТ=0,99; ТЗ=0,81; ТЗМ=0,81; 2. Производство строительных и других работ в существующих зданиях и сооружениях, освобожденных от оборудования и других предметов, мешающих нормальному производству работ ОЗП=1,2; ЭМ=1,2; ЗПМ=1,2; ТЗ=1,2; ТЗМ=1,2 НР, (14 руб.): 128%*0.9 от ФОТ (12 руб.) СП, (8 руб.): 83%*0.85 от ФОТ (12 руб.) | 1 | 29,54 12,23 | 2.72 | 30 | 12 | 3 | 1.3637 | 1.36
4 | ФЕР20-05-001-01 В ред. пр. № 253 Минрегиона РФ | Установка фильтров ячейковых (1 м2 поверхности в свету) КОЭФ. К ПОЗИЦИИ: При ремонте и реконструкции зданий и сооружений работы, аналогичные технологическим процессам в новом строительстве ОЗП=1,15; ЭМ=1,25; ЗПМ=1,25; ТЗ=1,15; ТЗМ=1,25; перевод ФЕР в ТЕР ОЗП=0,81; ЭМ=1,06 к расх.; ЗПМ=0,81; МАТ=0,99; ТЗ=0,81; ТЗМ=0,81; 2. Производство строительных и других работ в существующих зданиях и сооружениях, освобожденных от оборудования и других предметов, мешающих нормальному производству работ ОЗП=1,2; ЭМ=1,2; ЗПМ=1,2; ТЗ=1,2; ТЗМ=1,2 НР, (1 руб.): 128%*0.9 от ФОТ (1 руб.) СП, (1 руб.): 83%*0.85 от ФОТ (1 руб.) | 0.02 | 256,68 43,50 | 10.65 | 5 | 1 |  | 4.6277 | 0.09
Вытяжная система В1
5 | ФЕР20-03-002-01 В ред. пр. № 253 Минрегиона РФ | Установка вентиляторов канальных массой: до 0,025 т (1 вентилятор) КОЭФ. К ПОЗИЦИИ: При ремонте и реконструкции зданий и сооружений работы, аналогичные технологическим процессам в новом строительстве ОЗП=1,15; ЭМ=1,25; ЗПМ=1,25; ТЗ=1,15; ТЗМ=1,25; перевод ФЕР в ТЕР ОЗП=0,81; ЭМ=1,06 к расх.; ЗПМ=0,81; МАТ=0,99; ТЗ=0,81; ТЗМ=0,81; 2. Производство строительных и других работ в существующих зданиях и сооружениях, освобожденных от оборудования и других предметов, мешающих нормальному производству работ ОЗП=1,2; ЭМ=1,2; ЗПМ=1,2; ТЗ=1,2; ТЗМ=1,2 НР, (50 руб.): 128%*0.9 от ФОТ (43 руб.) СП, (30 руб.): 83%*0.85 от ФОТ (43 руб.) | 1 | 56,66 42,80 | 11,85 0,17 | 57 | 43 | 12 | 4.4489 | 4.45
6 | ФЕР20-02-002-01 В ред. пр. № 253 Минрегиона РФ | Установка решеток жалюзийных площадью в свету: до 0,5 м2 (1 решетка) КОЭФ. К ПОЗИЦИИ: При ремонте и реконструкции зданий и сооружений работы, аналогичные технологическим процессам в новом строительстве ОЗП=1,15; ЭМ=1,25; ЗПМ=1,25; ТЗ=1,15; ТЗМ=1,25; перевод ФЕР в ТЕР ОЗП=0,81; ЭМ=1,06 к расх.; ЗПМ=0,81; МАТ=0,99; ТЗ=0,81; ТЗМ=0,81; 2. Производство строительных и других работ в существующих зданиях и сооружениях, освобожденных от оборудования и других предметов, мешающих нормальному производству работ ОЗП=1,2; ЭМ=1,2; ЗПМ=1,2; ТЗ=1,2; ТЗМ=1,2 НР, (135 руб.): 128%*0.9 от ФОТ (117 руб.) СП, (83 руб.): 83%*0.85 от ФОТ (117 руб.) | 8 | 22,46 14,64 | 3.77 | 180 | 117 | 30 | 1.632 | 13.06
7 | ФЕР20-01-001-01 В ред. пр. № 253 Минрегиона РФ | Прокладка воздуховодов из листовой, оцинкованной стали и алюминия класса Н (нормальные) толщиной: 0,5 мм, диаметром до 200 мм (100 м2 поверхности воздуховодов) КОЭФ. К ПОЗИЦИИ: При ремонте и реконструкции зданий и сооружений работы, аналогичные технологическим процессам в новом строительстве ОЗП=1,15; ЭМ=1,25; ЗПМ=1,25; ТЗ=1,15; ТЗМ=1,25; перевод ФЕР в ТЕР ОЗП=0,81; ЭМ=1,06 к расх.; ЗПМ=0,81; МАТ=0,99; ТЗ=0,81; ТЗМ=0,81; 2. Производство строительных и других работ в существующих зданиях и сооружениях, освобожденных от оборудования и других предметов, мешающих нормальному производству работ ОЗП=1,2; ЭМ=1,2; ЗПМ=1,2; ТЗ=1,2; ТЗМ=1,2 НР, (191 руб.): 128%*0.9 от ФОТ (166 руб.) СП, (117 руб.): 83%*0.85 от ФОТ (166 руб.) | 0.10048 | 2298,11 1639,92 | 227,88 8,53 | 231 | 165 | 23 1 | 187.6339 | 18.85
8 | ФЕР20-02-009-01 В ред. пр. № 253 Минрегиона РФ | Установка зонтов над шахтами из листовой стали круглого сечения диаметром: до 200 мм (1 зонт) КОЭФ. К ПОЗИЦИИ: При ремонте и реконструкции зданий и сооружений работы, аналогичные технологическим процессам в новом строительстве ОЗП=1,15; ЭМ=1,25; ЗПМ=1,25; ТЗ=1,15; ТЗМ=1,25; перевод ФЕР в ТЕР ОЗП=0,81; ЭМ=1,06 к расх.; ЗПМ=0,81; МАТ=0,99; ТЗ=0,81; ТЗМ=0,81; 2. Производство строительных и других работ в существующих зданиях и сооружениях, освобожденных от оборудования и других предметов, мешающих нормальному производству работ ОЗП=1,2; ЭМ=1,2; ЗПМ=1,2; ТЗ=1,2; ТЗМ=1,2 НР, (6 руб.): 128%*0.9 от ФОТ (5 руб.) СП, (4 руб.): 83%*0.85 от ФОТ (5 руб.) | 1 | 9,32 4,82 | 2.48 | 9 | 5 | 2 | 0.5254 | 0.53
Итого прямые затраты по разделу в ценах 2001г. | [5 empty] | 626 | 429 | 94 1 |  | 47.24
Накладные расходы | [5 empty] | 495
Сметная прибыль | [5 empty] | 303
Итоги по разделу 1 Новый паздел :
Сантехнические работы - внутренние (трубопроводы, водопровод, канализация, отопление, газоснабжение, вентиляция и кондиционирование воздуха) | [5 empty] | 1424 |  |  |  | 47.24
Итого | [5 empty] | 1424 |  |  |  | 47.24
В том числе:
Материалы | [5 empty] | 103
Машины и механизмы | [5 empty] | 94
ФОТ | [5 empty] | 430
Накладные расходы | [5 empty] | 495
Сметная прибыль | [5 empty] | 303
Итого по разделу 1 Новый паздел | [5 empty] | 1424 |  |  |  | 47.24
Пересчет в цены на 2й квартал 2010г. | [5 empty] | 14293 | 4788 | 425 11
В том числе:
1. материалы - 103*4,91=506
2. машины и механизмы -( 94-1)*4,45+1*11,16=425
3. оплата труда - 429*11,16=4788
4.накладные расходы - 495*0,94*11,16=5193
5. сметная прибыль - 303*11,16=3381
Раздел 2. Неучтенные материалы в текущих ценах
9 | прайс | Вентилятор канальный СК160С Ц:140*39,5:1,18*1,05 (шт) | 2 | 4920.8 |  | 9842
10 | прайс | Клапан воздушный для круглых воздуховводов КВК-160М Ц:800*1,05 (шт) | 1 | 840 |  | 840
11 | прайс | Канальный электронагреватель РВЕС 160/3,0 Ц:3450*1,05 (шт) | 1 | 3622.5 |  | 3623
12 | прайс | Фильтр для круглых воздуховводов ФЛК 160 Ц: 1000*1,05 (шт) | 1 | 1050 |  | 1050
13 | ПРАЙС | Решетка жалюзийная АРН 200*200 (шт) | 1 | 608 |  | 608
14 | ПРАЙС | Решетка жалюзийная АМР 300*100 (шт) | 2 | 652.1 |  | 1304
15 | ПРАЙС | Решетка жалюзийная АМН 400*150 (шт) | 3 | 476.7 |  | 1430
16 | ПРАЙС | Решетка жалюзийная АМН 300*100 (шт) | 1 | 371 |  | 371
17 | ПРАЙС | Решетка жалюзийная АМН 200*100 (шт) | 1 | 312 |  | 312
18 | ФССЦ-301-9066 В ред. пр. № 308 Минрегиона РФ | Воздуховоды из токнолистовой оцинкованной стали т.= 0,5мм д.160мм (м2) | 10.05 | 509.9 |  | 5124
19 | ФССЦ-301-9240 В ред. пр. № 308 Минрегиона РФ | Крепления для воздуховводов (кг) | 2.82 | 28.32 |  | 80
20 | ФССЦ-301-9548 В ред. пр. № 308 Минрегиона РФ | Зонты стальные вентиляционных систем диам. до 200мм (шт.) | 1 | 482.63 |  | 483
Итого прямые затраты по разделу в текущих ценах | [5 empty] | 25067
Итоги по разделу 2 Неучтенные материалы в текущих ценах :
25067
Итого | [5 empty] | 25067
В том числе:
Материалы | [5 empty] | 25067
Итого по разделу 2 Неучтенные материалы в текущих ценах | [5 empty] | 25067
ИТОГИ ПО СМЕТЕ:
Итого | [5 empty] | 39360 |  |  |  | 47.24
В том числе:
Материалы | [5 empty] | 25573
Машины и механизмы | [5 empty] | 425
Оплата труда | [5 empty] | 4788
Накладные расходы | [5 empty] | 5193
Сметная прибыль | [5 empty] | 3381
ВСЕГО по смете | [5 empty] | 39360 |  |  |  | 47.24
Составил: ___________________________Г.Г. Тупицина
Проверил: ___________________________Г.Г. Тупицина