## Локальная смета
СОГЛАСОВАНО: | [9 empty] | УТВЕРЖДАЮ:
____________________ | [9 empty] | _______________________________
"___" _____________ 200_ г. | [9 empty] | "___" _____________ 200_ г.
терапевтический корпус МУЗ ГКБ №7
(наименование стройки)
ЛОКАЛЬНЫЙ СМЕТНЫЙ РАСЧЕТ №
(локальная смета)
| на | капитальный ремонт канализации
Основание:
|  | Сметная стоимость строительных работ _______________________________________________________________________________________________ |  |  | ___________________________444,437 |  | тыс.руб.
|  | Средства на оплату труда _______________________________________________________________________________________________ |  |  | ___________________________73,073 |  | тыс.руб.
|  | Сметная трудоемкость _______________________________________________________________________________________________ |  |  | _______________________________________________________________________________________________891,84 |  | чел.час
№ пп | Обоснование | Наименование работ и затрат | Ед. изм. | Кол. | Стоимость единицы, руб. |  | Обоснование, индекс | Общая стоимость, руб. |  |  | Затр.тр.раб-х не занятых обслуж.машин
[5 empty] | Всего | Экспл. маш. |  | Всего | в т.ч. оплата труда | Экспл. маш. | Обслуж-х машины
[5 empty] | оплата труда | в т.ч. оплата труда |  |  |  | в т.ч. оплата труда | на ед-цу | всего
1 | 2 | 3 | 4 | 5 | 6 | 7 | 8 | 9 | 10 | 11 | 12 | 13
Раздел 1. Новый Раздел
1 | ТЕРр53-01-01 | Разборка обшивки : неоштукатуренной | 100 м2 стен | 0.45 | 131.11 | 56.2 | 1 Перевод цен из ТЕР ОЗП=11,09; ЭМ=4,4; ЗПМ=11,09; МАТ=4,94 | 59 | 33.71 | 25.29 | 12.3 | 5.54
[5 empty] | 74.91 | 4.02 |  |  |  | 1.81 | 0.45 | 0.2
2 | ТЕР46-03-010-02 | Пробивка в бетонных стенах и полах толщиной 100 мм отверстий площадью: до 100 см2 | 100 отверстий | 0.2 | 1336.34 | 1064.59 | 1 Перевод цен из ТЕР ОЗП=11,09; ЭМ=4,4; ЗПМ=11,09; МАТ=4,94 | 267.27 | 54.35 | 212.92 | 35.43 | 7.09
[5 empty] | 271.75 | 69.31 |  |  |  | 13.86 | 8.99 | 1.8
3 | ТЕРр69-02-01 | Сверление отверстий в кирпичных стенах электроперфоратором: толщина стен 0,5 кирпича, диаметром до 20 мм | 100 отверстий | 0.34 | 48.24 | 10.52 | 1 Перевод цен из ТЕР ОЗП=11,09; ЭМ=4,4; ЗПМ=11,09; МАТ=4,94 | 16.4 | 12.82 | 3.58 | 5.49 | 1.87
37.72
4 | ТЕРр57-02-04 | Разборка покрытий полов: бетонных | 100 м2 покрытий | 0.045 | 3064.51 | 2300.57 | 1 Перевод цен из ТЕР ОЗП=11,09; ЭМ=4,4; ЗПМ=11,09; МАТ=4,94 | 137.9 | 34.38 | 103.52 | 111.2 | 5
[5 empty] | 763.94 | 187.53 |  |  |  | 8.44 | 21 | 0.95
5 | ТЕРр57-02-09 | Разборка покрытий полов: дощатых | 100 м2 покрытий | 0.1 | 270.07 | 29.55 | 1 Перевод цен из ТЕР ОЗП=11,09; ЭМ=4,4; ЗПМ=11,09; МАТ=4,94 | 27.01 | 24.05 | 2.96 | 38.3 | 3.83
[5 empty] | 240.52 | 7.68 |  |  |  | 0.77 | 0.86 | 0.09
6 | ТЕР11-01-015-01 | Устройство покрытий: бетонных | 100 м2 покрытия | 0.045 | 946.08 | 288.69 | 1 Перевод цен из ТЕР ОЗП=11,09; ЭМ=4,4; ЗПМ=11,09; МАТ=4,94 | 42.57 | 16.07 | 12.99 | 55.7934 | 2.51
|  | КОЭФ. К ПОЗИЦИИ: Новый коэффициент ОЗП=1,15; ЭМ=1,25; ЗПМ=1,25; ТЗ=1,15; ТЗМ=1,25; Новый коэффициент ОЗП=1,2; ЭМ=1,2; ЗПМ=1,2; ТЗ=1,2; ТЗМ=1,2 |  |  | 357.08 | 33.78 |  |  |  | 1.52 | 4.26 | 0.19
7 | 401-9002 | Бетон тяжелый | м3 | 0.1224 | 720.51 |  | 1 Перевод цен из ТЕР ОЗП=11,09; ЭМ=4,4; ЗПМ=11,09; МАТ=4,94 | 88.19
8 | ТЕР11-01-027-03 | Устройство покрытий на цементном растворе из плиток: керамических для полов | 100 м2 покрытия | 0.045 | 12406.82 | 209.52 | 1 Перевод цен из ТЕР ОЗП=11,09; ЭМ=4,4; ЗПМ=11,09; МАТ=4,94 | 558.31 | 52.44 | 9.43 | 165.2964 | 7.44
|  | КОЭФ. К ПОЗИЦИИ: Новый коэффициент ОЗП=1,15; ЭМ=1,25; ЗПМ=1,25; ТЗ=1,15; ТЗМ=1,25; Новый коэффициент ОЗП=1,2; ЭМ=1,2; ЗПМ=1,2; ТЗ=1,2; ТЗМ=1,2 |  |  | 1165.34 | 33.36 |  |  |  | 1.5 | 4.41 | 0.2
9 | ТЕР11-01-033-02 | Устройство покрытий дощатых | 100 м2 покрытий | 0.1 | 7719.58 | 208.5 | 1 Перевод цен из ТЕР ОЗП=11,09; ЭМ=4,4; ЗПМ=11,09; МАТ=4,94 | 771.96 | 63.25 | 20.85 | 92.0598 | 9.21
|  | КОЭФ. К ПОЗИЦИИ: Новый коэффициент ОЗП=1,15; ЭМ=1,25; ЗПМ=1,25; ТЗ=1,15; ТЗМ=1,25; Новый коэффициент ОЗП=1,2; ЭМ=1,2; ЗПМ=1,2; ТЗ=1,2; ТЗМ=1,2 |  |  | 632.45 | 9.64 |  |  |  | 0.96 | 2.79 | 0.28
10 | ТЕРр65-04-02 | Демонтаж санитарных приборов: унитазов | 100 приборов | 0.14 | 448.54 | 9.96 | 1 Перевод цен из ТЕР ОЗП=11,09; ЭМ=4,4; ЗПМ=11,09; МАТ=4,94 | 62.8 | 61.41 | 1.39 | 63.84 | 8.94
[5 empty] | 438.58 | 2.59 |  |  |  | 0.36 | 0.29 | 0.04
11 | ТЕРр65-02-01 | Разборка трубопроводов из чугунных канализационных труб диаметром: 50 мм | 100 м трубопровода с фасонными частями | 1.4 | 474.03 | 5.5 | 1 Перевод цен из ТЕР ОЗП=11,09; ЭМ=4,4; ЗПМ=11,09; МАТ=4,94 | 663.64 | 655.94 | 7.7 | 68.8 | 96.32
[5 empty] | 468.53 | 1.43 |  |  |  | 2 | 0.16 | 0.22
12 | ТЕРр65-02-02 | Разборка трубопроводов из чугунных канализационных труб диаметром: 100 мм | 100 м трубопровода с фасонными частями | 1.5 | 591.89 | 11 | 1 Перевод цен из ТЕР ОЗП=11,09; ЭМ=4,4; ЗПМ=11,09; МАТ=4,94 | 887.84 | 871.34 | 16.5 | 85.3 | 127.95
[5 empty] | 580.89 | 2.86 |  |  |  | 4.29 | 0.32 | 0.48
13 | ТЕРр51-01-05 | Разработка грунта внутри здания: в траншеях глубиной до 3 м шириной до 1,5 м | 100 м3 грунта | 0.03 | 4650.16 | 9.6 | 1 Перевод цен из ТЕР ОЗП=11,09; ЭМ=4,4; ЗПМ=11,09; МАТ=4,94 | 139.5 | 97.8 | 0.29 | 519.1 | 15.57
[5 empty] | 3259.95 | 0.89 |  |  |  | 0.03 | 0.1
14 | ТЕР16-04-001-01 | Прокладка трубопроводов канализации из полиэтиленовых труб высокой плотности диаметром: 50 мм | 100 м трубопровода | 1.43 | 4840.69 | 19.68 | 1 Перевод цен из ТЕР ОЗП=11,09; ЭМ=4,4; ЗПМ=11,09; МАТ=4,94 | 6922.18 | 1012.91 | 28.14 | 88.6512 | 126.77
|  | КОЭФ. К ПОЗИЦИИ: Новый коэффициент ОЗП=1,15; ЭМ=1,25; ЗПМ=1,25; ТЗ=1,15; ТЗМ=1,25; Новый коэффициент ОЗП=1,2; ЭМ=1,2; ЗПМ=1,2; ТЗ=1,2; ТЗМ=1,2 |  |  | 708.33 | 0.3 |  |  |  | 0.43 | 0.195 | 0.28
15 | прайс | Крепления д.50 мм | шт | 140 | 5.5 |  | 1 Перевод цен из ТЕР ОЗП=11,09; ЭМ=4,4; ЗПМ=11,09; МАТ=4,94 | 770
16 | ТЕР16-04-001-02 | Прокладка трубопроводов канализации из полиэтиленовых труб высокой плотности диаметром: 100 мм | 100 м трубопровода | 1.52 | 8120.37 | 43.29 | 1 Перевод цен из ТЕР ОЗП=11,09; ЭМ=4,4; ЗПМ=11,09; МАТ=4,94 | 12342.96 | 1032.4 | 65.8 | 85.008 | 129.21
|  | КОЭФ. К ПОЗИЦИИ: Новый коэффициент ОЗП=1,15; ЭМ=1,25; ЗПМ=1,25; ТЗ=1,15; ТЗМ=1,25; Новый коэффициент ОЗП=1,2; ЭМ=1,2; ЗПМ=1,2; ТЗ=1,2; ТЗМ=1,2 |  |  | 679.21 | 0.93 |  |  |  | 1.41 | 0.42 | 0.64
17 | прайс | Крепления д.100 | шт | 150 | 10.8 |  | 1 Перевод цен из ТЕР ОЗП=11,09; ЭМ=4,4; ЗПМ=11,09; МАТ=4,94 | 1620
18 | ТЕР17-01-003-01 | Установка унитазов | 10 комплектов | 1.4 | 627.9 | 78.44 | 1 Перевод цен из ТЕР ОЗП=11,09; ЭМ=4,4; ЗПМ=11,09; МАТ=4,94 | 879.06 | 365.13 | 109.81 | 34.0032 | 47.6
|  | КОЭФ. К ПОЗИЦИИ: Новый коэффициент ОЗП=1,15; ЭМ=1,25; ЗПМ=1,25; ТЗ=1,15; ТЗМ=1,25; Новый коэффициент ОЗП=1,2; ЭМ=1,2; ЗПМ=1,2; ТЗ=1,2; ТЗМ=1,2 |  |  | 260.81 | 4.06 |  |  |  | 5.69 | 1.065 | 1.49
19 | прайс | Унитаз | компл | 14 | 660.5 |  | 1 Перевод цен из ТЕР ОЗП=11,09; ЭМ=4,4; ЗПМ=11,09; МАТ=4,94 | 9247
20 | ТЕР01-02-055-02 | Разработка грунта вручную с креплениями в траншеях шириной до 2 м, глубиной до 2 м, группа грунтов 2 | 100 м3 грунта | 0.3 | 1467.11 |  | 1 Перевод цен из ТЕР ОЗП=11,09; ЭМ=4,4; ЗПМ=11,09; МАТ=4,94 | 440.13 | 440.13 |  | 217.35 | 65.21
|  | КОЭФ. К ПОЗИЦИИ: Новый коэффициент ОЗП=1,15; ЭМ=1,25; ЗПМ=1,25; ТЗ=1,15; ТЗМ=1,25 |  |  | 1467.11
21 | ТЕР01-02-066-02 | Крепление инвентарными щитами стенок траншей шириной до 2 м в грунтах устойчивых | 100 м2 креплений | 0.1 | 1414.44 | 96.89 | 1 Перевод цен из ТЕР ОЗП=11,09; ЭМ=4,4; ЗПМ=11,09; МАТ=4,94 | 141.44 | 15.96 | 9.69 | 23.23 | 2.32
|  | КОЭФ. К ПОЗИЦИИ: Новый коэффициент ОЗП=1,15; ЭМ=1,25; ЗПМ=1,25; ТЗ=1,15; ТЗМ=1,25 |  |  | 159.59 | 3.75 |  |  |  | 0.38 | 0.9 | 0.09
22 | ТЕР22-01-011-05 | Установка футляра из стальных водопроводных труб диаметром 150 мм | 1 км трубопровода | 0.007 | 17591.59 | 10230.58 | 1 Перевод цен из ТЕР ОЗП=11,09; ЭМ=4,4; ЗПМ=11,09; МАТ=4,94 | 123.14 | 37.7 | 71.61 | 645.84 | 4.52
|  | КОЭФ. К ПОЗИЦИИ: Новый коэффициент ОЗП=1,15; ЭМ=1,25; ЗПМ=1,25; ТЗ=1,15; ТЗМ=1,25; Новый коэффициент ОЗП=1,2; ЭМ=1,2; ЗПМ=1,2; ТЗ=1,2; ТЗМ=1,2 |  |  | 5386.31 | 868.1 |  |  |  | 6.08 | 87.075 | 0.61
23 | 103-9011 | Трубы стальные | м | 7.028 | 142.6 |  | 1 Перевод цен из ТЕР ОЗП=11,09; ЭМ=4,4; ЗПМ=11,09; МАТ=4,94 | 1002.19
24 | ТЕРр66-02-02 | Разборка трубопроводов канализации из чугунных труб диаметром: 100 мм | 100 м | 0.125 | 819.48 |  | 1 Перевод цен из ТЕР ОЗП=11,09; ЭМ=4,4; ЗПМ=11,09; МАТ=4,94 | 102.44 | 102.44 |  | 130.49 | 16.31
819.48
25 | ТЕР16-04-001-02 | Прокладка трубопроводов канализации из полиэтиленовых труб высокой плотности диаметром: 100 мм (от здания до колодцев) | 100 м трубопровода | 0.125 | 7999.95 | 36.08 | 1 Перевод цен из ТЕР ОЗП=11,09; ЭМ=4,4; ЗПМ=11,09; МАТ=4,94 | 999.99 | 70.75 | 4.51 | 70.84 | 8.86
|  | КОЭФ. К ПОЗИЦИИ: Новый коэффициент ОЗП=1,15; ЭМ=1,25; ЗПМ=1,25; ТЗ=1,15; ТЗМ=1,25 |  |  | 566.01 | 0.78 |  |  |  | 0.1 | 0.35 | 0.04
26 | ТЕР23-04-008-01 | Присоединение канализационных трубопроводов к существующей сети в грунтах сухих | 1 врезка | 5 | 209.16 |  | 1 Перевод цен из ТЕР ОЗП=11,09; ЭМ=4,4; ЗПМ=11,09; МАТ=4,94 | 1045.78 | 707.83 |  | 19.366 | 96.83
|  | КОЭФ. К ПОЗИЦИИ: Новый коэффициент ОЗП=1,15; ЭМ=1,25; ЗПМ=1,25; ТЗ=1,15; ТЗМ=1,25 |  |  | 141.56
27 | ТЕР01-02-061-02 | Засыпка вручную траншей, пазух котлованов и ям, группа грунтов 2 | 100 м3 грунта | 0.3 | 674.04 |  | 1 Перевод цен из ТЕР ОЗП=11,09; ЭМ=4,4; ЗПМ=11,09; МАТ=4,94 | 202.21 | 202.21 |  | 111.78 | 33.53
|  | КОЭФ. К ПОЗИЦИИ: Новый коэффициент ОЗП=1,15; ЭМ=1,25; ЗПМ=1,25; ТЗ=1,15; ТЗМ=1,25 |  |  | 674.04
28 | ТЕРр66-05-01 | Восстановление бетонных стен каналов после ремонтных работ | 1 м3 | 0.5 | 1214.93 | 68.92 | 1 Перевод цен из ТЕР ОЗП=11,09; ЭМ=4,4; ЗПМ=11,09; МАТ=4,94 | 607.47 | 34.56 | 34.46 | 10.7 | 5.35
[5 empty] | 69.12 | 5.09 |  |  |  | 2.55 | 0.57 | 0.29
29 | СССЦ IV/2009 Табл. 2.6. | Расстояние перевозки - от 14,1 до 15 км, гласс груза - 1, раздел таблицы - 26 | тн | 6.657 | 28.55 | 28.55 | 1 Перевод цен из ТЕР ОЗП=11,09; ЭМ=4,4; ЗПМ=11,09; МАТ=4,94 | 190.07 |  | 190.07
30 | ТЕР15-04-027-05 | Шпатлевка стен | 100 м2 окрашиваемой поверхности | 0.45 | 216.41 | 4.83 | 1 Перевод цен из ТЕР ОЗП=11,09; ЭМ=4,4; ЗПМ=11,09; МАТ=4,94 | 97.39 | 57.11 | 2.17 | 16.5462 | 7.45
|  | КОЭФ. К ПОЗИЦИИ: Новый коэффициент ОЗП=1,15; ЭМ=1,25; ЗПМ=1,25; ТЗ=1,15; ТЗМ=1,25; Новый коэффициент ОЗП=1,2; ЭМ=1,2; ЗПМ=1,2; ТЗ=1,2; ТЗМ=1,2 |  |  | 126.9 | 0.86 |  |  |  | 0.38 | 0.06 | 0.03
31 | ФЕР10-05-009-01 Доп.вып.2 | Облицовка стен по одинарному металлическому каркасу из ПН и ПС профилей гипсокартонными листами в один слой (С 625) | 100 м2 стены за вычетом проемов | 0.45 | 5849.43 | 25.44 | 1 Перевод цен из ТЕР ОЗП=11,09; ЭМ=4,4; ЗПМ=11,09; МАТ=4,94 | 2632.24 | 323.92 | 11.45 | 79.3638 | 35.71
|  | КОЭФ. К ПОЗИЦИИ: Новый коэффициент ОЗП=1,15; ЭМ=1,25; ЗПМ=1,25; ТЗ=1,15; ТЗМ=1,25; Новый коэффициент ОЗП=1,2; ЭМ=1,2; ЗПМ=1,2; ТЗ=1,2; ТЗМ=1,2; Новый коэффициент ОЗП=0,81; ЭМ=1,06; ЗПМ=0,8586; МАТ=0,99; ТЗ=0,81; ТЗМ=0,8586 |  |  | 719.83
32 | ТЕР15-04-005-05 | Окраска поливинилацетатными водоэмульсионными составами улучшенная по сборным конструкциям, подготовленным под окраску стен | 100 м2 окрашиваемой поверхности | 0.45 | 1270.57 | 14.91 | 1 Перевод цен из ТЕР ОЗП=11,09; ЭМ=4,4; ЗПМ=11,09; МАТ=4,94 | 571.76 | 113.93 | 6.71 | 35.0658 | 15.78
|  | КОЭФ. К ПОЗИЦИИ: Новый коэффициент ОЗП=1,15; ЭМ=1,25; ЗПМ=1,25; ТЗ=1,15; ТЗМ=1,25; Новый коэффициент ОЗП=1,2; ЭМ=1,2; ЗПМ=1,2; ТЗ=1,2; ТЗМ=1,2 |  |  | 253.17 | 2.56 |  |  |  | 1.15 | 0.165 | 0.07
33 | ТЕР11-01-002-04 | Устройство подстилающих слоев: щебеночных | 1 м3 подстилающего слоя | 0.9 | 300.07 | 52.1 | 1 Перевод цен из ТЕР ОЗП=11,09; ЭМ=4,4; ЗПМ=11,09; МАТ=4,94 | 270.06 | 27.52 | 46.89 | 4.2895 | 3.86
|  | КОЭФ. К ПОЗИЦИИ: Новый коэффициент ОЗП=1,15; ЭМ=1,25; ЗПМ=1,25; ТЗ=1,15; ТЗМ=1,25 |  |  | 30.58 | 5.3 |  |  |  | 4.77 | 0.6875 | 0.62
34 | ТЕР11-01-002-09 | Устройство подстилающих слоев: бетонных | 1 м3 подстилающего слоя | 0.3 | 65.84 | 0.69 | 1 Перевод цен из ТЕР ОЗП=11,09; ЭМ=4,4; ЗПМ=11,09; МАТ=4,94 | 19.75 | 8.53 | 0.21 | 4.209 | 1.26
|  | КОЭФ. К ПОЗИЦИИ: Новый коэффициент ОЗП=1,15; ЭМ=1,25; ЗПМ=1,25; ТЗ=1,15; ТЗМ=1,25 |  |  | 28.42
35 | 401-9002 | Бетон тяжелый | м3 | 0.306 | 623.1 |  | 1 Перевод цен из ТЕР ОЗП=11,09; ЭМ=4,4; ЗПМ=11,09; МАТ=4,94 | 190.67
Итого прямые затраты по смете в ценах 2001г. | [7 empty] | 44140.32 | 6530.59 | 998.94 |  | 891.84
[10 empty] | 58.48 |  | 8.61
Итого прямые затраты по смете с учетом индексов, в текущих ценах | [7 empty] | 257676.88 | 72424.23 | 4395.34 |  | 891.84
[10 empty] | 648.55 |  | 8.61
Накладные расходы | [7 empty] | 67371.97
Сметная прибыль | [7 empty] | 44207.61
Итоги по смете:
Стены (ремонтно-строительные):
Итого Поз. 1 | [7 empty] | 59 | 33.71 | 25.29 |  | 5.54
[10 empty] | 1.81 |  | 0.2
Всего с учетом "Перевод цен из ТЕР ОЗП=11,09; ЭМ=4,4; ЗПМ=11,09; МАТ=4,94" | [7 empty] | 485.12 | 373.84 | 111.28 |  | 5.54
[10 empty] | 20.07 |  | 0.2
Накладные расходы 86%*0,94 ФОТ (от 393,91) | [7 empty] | 318.44
Сметная прибыль 70% ФОТ (от 393,91) | [7 empty] | 275.74
Итого c накладными и см. прибылью | [7 empty] | 1079.3 |  |  |  | 5.54
0.2
Работы по реконструкции зданий и сооружений (усиление и замена существующих конструкций, разборка и возведение отдельных конструктивных элементов):
Итого Поз. 2 | [7 empty] | 267.27 | 54.35 | 212.92 |  | 7.09
[10 empty] | 13.86 |  | 1.8
Всего с учетом "Перевод цен из ТЕР ОЗП=11,09; ЭМ=4,4; ЗПМ=11,09; МАТ=4,94" | [7 empty] | 1539.59 | 602.74 | 936.85 |  | 7.09
[10 empty] | 153.71 |  | 1.8
Накладные расходы 110%*0,94 ФОТ (от 756,45) | [7 empty] | 782.17
Сметная прибыль 70% ФОТ (от 756,45) | [7 empty] | 529.52
Итого c накладными и см. прибылью | [7 empty] | 2851.28 |  |  |  | 7.09
1.8
Прочие ремонтно-строительные работы:
Итого Поз. 3 | [7 empty] | 16.4 | 12.82 | 3.58 |  | 1.87
Всего с учетом "Перевод цен из ТЕР ОЗП=11,09; ЭМ=4,4; ЗПМ=11,09; МАТ=4,94" | [7 empty] | 157.92 | 142.17 | 15.75 |  | 1.87
Накладные расходы 78%*0,94 ФОТ (от 142,17) | [7 empty] | 104.24
Сметная прибыль 50% ФОТ (от 142,17) | [7 empty] | 71.09
Итого c накладными и см. прибылью | [7 empty] | 333.25 |  |  |  | 1.87
Полы (ремонтно-строительные):
Итого Поз. 4-5 | [7 empty] | 164.91 | 58.43 | 106.48 |  | 8.83
[10 empty] | 9.21 |  | 1.04
Всего с учетом "Перевод цен из ТЕР ОЗП=11,09; ЭМ=4,4; ЗПМ=11,09; МАТ=4,94" | [7 empty] | 1116.5 | 647.99 | 468.51 |  | 8.83
[10 empty] | 102.14 |  | 1.04
Накладные расходы 80%*0,94 ФОТ (от 750,13) | [7 empty] | 564.1
Сметная прибыль 68% ФОТ (от 750,13) | [7 empty] | 510.09
Итого c накладными и см. прибылью | [7 empty] | 2190.69 |  |  |  | 8.83
1.04
Полы:
Итоги по Поз. 7, 35 НР 123% ФОТ; СП 75% ФОТ
Итого Поз. 7, 35 | [7 empty] | 278.86
Всего с учетом "Перевод цен из ТЕР ОЗП=11,09; ЭМ=4,4; ЗПМ=11,09; МАТ=4,94" | [7 empty] | 1377.57
Накладные расходы 123% ФОТ (от 0,00)
Сметная прибыль 75% ФОТ (от 0,00)
Итого c накладными и см. прибылью | [7 empty] | 1377.57
Итоги по Поз. 6, 8-9, 33-34 НР 123%*(0,94*0,9) ФОТ; СП 75%*0,85 ФОТ
Итого Поз. 6, 8-9, 33-34 | [7 empty] | 1662.65 | 167.81 | 90.37 |  | 24.28
[10 empty] | 8.75 |  | 1.29
Всего с учетом "Перевод цен из ТЕР ОЗП=11,09; ЭМ=4,4; ЗПМ=11,09; МАТ=4,94" | [7 empty] | 9196.72 | 1861.01 | 397.63 |  | 24.28
[10 empty] | 97.04 |  | 1.29
Накладные расходы 123%*(0,94*0,9) ФОТ (от 1 958,05) | [7 empty] | 2037.51
Сметная прибыль 75%*0,85 ФОТ (от 1 958,05) | [7 empty] | 1248.26
Итого c накладными и см. прибылью | [7 empty] | 12482.49 |  |  |  | 24.28
1.29
Итого | [7 empty] | 13860.06 |  |  |  | 24.28
1.29
Внутренние санитарно-технические работы: демонтаж и разборка (ремонтно-строительные):
Итого Поз. 10-12 | [7 empty] | 1614.28 | 1588.69 | 25.59 |  | 233.21
[10 empty] | 6.65 |  | 0.74
Всего с учетом "Перевод цен из ТЕР ОЗП=11,09; ЭМ=4,4; ЗПМ=11,09; МАТ=4,94" | [7 empty] | 17731.17 | 17618.57 | 112.6 |  | 233.21
[10 empty] | 73.75 |  | 0.74
Накладные расходы 74%*0,94 ФОТ (от 17 692,32) | [7 empty] | 12306.78
Сметная прибыль 50% ФОТ (от 17 692,32) | [7 empty] | 8846.16
Итого c накладными и см. прибылью | [7 empty] | 38884.11 |  |  |  | 233.21
0.74
Земляные работы, выполняемые ручным способом (ремонтно-строительные):
Итого Поз. 13 | [7 empty] | 139.5 | 97.8 | 0.29 |  | 15.57
0.03
Всего с учетом "Перевод цен из ТЕР ОЗП=11,09; ЭМ=4,4; ЗПМ=11,09; МАТ=4,94" | [7 empty] | 1290.45 | 1084.6 | 1.28 |  | 15.57
0.33
Накладные расходы 75%*0,94 ФОТ (от 1 084,93) | [7 empty] | 764.88
Сметная прибыль 45% ФОТ (от 1 084,93) | [7 empty] | 488.22
Итого c накладными и см. прибылью | [7 empty] | 2543.55 |  |  |  | 15.57
Сантехнические работы - внутренние (трубопроводы, водопровод, канализация, отопление, газоснабжение, вентиляция и кондиционирование воздуха):
Итоги по Поз. 15, 17, 19 НР 128% ФОТ; СП 83% ФОТ
Итого Поз. 15, 17, 19 | [7 empty] | 11637
Всего с учетом "Перевод цен из ТЕР ОЗП=11,09; ЭМ=4,4; ЗПМ=11,09; МАТ=4,94" | [7 empty] | 57486.78
Накладные расходы 128% ФОТ (от 0,00)
Сметная прибыль 83% ФОТ (от 0,00)
Итого c накладными и см. прибылью | [7 empty] | 57486.78
Итоги по Поз. 14, 16, 18, 25 НР 128%*(0,94*0,9) ФОТ; СП 83%*0,85 ФОТ
Итого Поз. 14, 16, 18, 25 | [7 empty] | 21144.19 | 2481.19 | 208.26 |  | 312.44
[10 empty] | 7.63 |  | 2.45
Всего с учетом "Перевод цен из ТЕР ОЗП=11,09; ЭМ=4,4; ЗПМ=11,09; МАТ=4,94" | [7 empty] | 119599.16 | 27516.4 | 916.34 |  | 312.44
[10 empty] | 84.62 |  | 2.45
Накладные расходы 128%*(0,94*0,9) ФОТ (от 27 601,02) | [7 empty] | 29888.59
Сметная прибыль 83%*0,85 ФОТ (от 27 601,02) | [7 empty] | 19472.52
Итого c накладными и см. прибылью | [7 empty] | 168960.27 |  |  |  | 312.44
2.45
Итого | [7 empty] | 226447.05 |  |  |  | 312.44
2.45
Земляные работы, выполняемые ручным способом:
Итого Поз. 20, 27 | [7 empty] | 642.34 | 642.34 |  |  | 98.74
Всего с учетом "Перевод цен из ТЕР ОЗП=11,09; ЭМ=4,4; ЗПМ=11,09; МАТ=4,94" | [7 empty] | 7123.55 | 7123.55 |  |  | 98.74
Накладные расходы 80%*(0,94*0,9) ФОТ (от 7 123,55) | [7 empty] | 4821.22
Сметная прибыль 45%*0,85 ФОТ (от 7 123,55) | [7 empty] | 2724.76
Итого c накладными и см. прибылью | [7 empty] | 14669.53 |  |  |  | 98.74
Земляные работы, выполняемые по другим видам работ (подготовительным, сопутствующим, укрепительным):
Итого Поз. 21 | [7 empty] | 141.44 | 15.96 | 9.69 |  | 2.32
[10 empty] | 0.38 |  | 0.09
Всего с учетом "Перевод цен из ТЕР ОЗП=11,09; ЭМ=4,4; ЗПМ=11,09; МАТ=4,94" | [7 empty] | 791.64 | 177 | 42.64 |  | 2.32
[10 empty] | 4.21 |  | 0.09
Накладные расходы 80%*(0,94*0,9) ФОТ (от 181,21) | [7 empty] | 122.64
Сметная прибыль 45%*0,85 ФОТ (от 181,21) | [7 empty] | 69.31
Итого c накладными и см. прибылью | [7 empty] | 983.59 |  |  |  | 2.32
0.09
Наружные сети водопровода, канализации, теплоснабжения, газопровода:
Итоги по Поз. 23 НР 130% ФОТ; СП 89% ФОТ
Итого Поз. 23 | [7 empty] | 1002.19
Всего с учетом "Перевод цен из ТЕР ОЗП=11,09; ЭМ=4,4; ЗПМ=11,09; МАТ=4,94" | [7 empty] | 4950.82
Накладные расходы 130% ФОТ (от 0,00)
Сметная прибыль 89% ФОТ (от 0,00)
Итого c накладными и см. прибылью | [7 empty] | 4950.82
Итоги по Поз. 22, 26 НР 130%*(0,94*0,9) ФОТ; СП 89%*0,85 ФОТ
Итого Поз. 22, 26 | [7 empty] | 1168.92 | 745.53 | 71.61 |  | 101.35
[10 empty] | 6.08 |  | 0.61
Всего с учетом "Перевод цен из ТЕР ОЗП=11,09; ЭМ=4,4; ЗПМ=11,09; МАТ=4,94" | [7 empty] | 10320.8 | 8267.93 | 315.08 |  | 101.35
[10 empty] | 67.43 |  | 0.61
Накладные расходы 130%*(0,94*0,9) ФОТ (от 8 335,36) | [7 empty] | 9167.23
Сметная прибыль 89%*0,85 ФОТ (от 8 335,36) | [7 empty] | 6305.7
Итого c накладными и см. прибылью | [7 empty] | 25793.73 |  |  |  | 101.35
0.61
Итого | [7 empty] | 30744.55 |  |  |  | 101.35
0.61
Наружные инженерные сети: разборка, очистка (ремонтно-строительные):
Итого Поз. 24 | [7 empty] | 102.44 | 102.44 |  |  | 16.31
Всего с учетом "Перевод цен из ТЕР ОЗП=11,09; ЭМ=4,4; ЗПМ=11,09; МАТ=4,94" | [7 empty] | 1136.06 | 1136.06 |  |  | 16.31
Накладные расходы 74%*0,94 ФОТ (от 1 136,06) | [7 empty] | 790.24
Сметная прибыль 50% ФОТ (от 1 136,06) | [7 empty] | 568.03
Итого c накладными и см. прибылью | [7 empty] | 2494.33 |  |  |  | 16.31
Наружные инженерные сети: другие работы (ремонтно-строительные):
Итого Поз. 28-29 | [7 empty] | 797.54 | 34.56 | 224.53 |  | 5.35
[10 empty] | 2.55 |  | 0.29
Всего с учетом "Перевод цен из ТЕР ОЗП=11,09; ЭМ=4,4; ЗПМ=11,09; МАТ=4,94" | [7 empty] | 4031.14 | 383.27 | 987.93 |  | 5.35
[10 empty] | 28.28 |  | 0.29
Накладные расходы 108%*0,94 ФОТ (от 411,55) | [7 empty] | 417.81
Сметная прибыль 68% ФОТ (от 411,55) | [7 empty] | 279.85
Итого c накладными и см. прибылью | [7 empty] | 4728.8 |  |  |  | 5.35
0.29
Отделочные работы:
Итого Поз. 30, 32 | [7 empty] | 669.15 | 171.04 | 8.88 |  | 23.23
[10 empty] | 1.53 |  | 0.1
Всего с учетом "Перевод цен из ТЕР ОЗП=11,09; ЭМ=4,4; ЗПМ=11,09; МАТ=4,94" | [7 empty] | 4352.7 | 1896.83 | 39.07 |  | 23.23
[10 empty] | 16.97 |  | 0.1
Накладные расходы 105%*(0,94*0,9) ФОТ (от 1 913,80) | [7 empty] | 1700.03
Сметная прибыль 55%*0,85 ФОТ (от 1 913,80) | [7 empty] | 894.7
Итого c накладными и см. прибылью | [7 empty] | 6947.43 |  |  |  | 23.23
0.1
Деревянные конструкции:
Итого Поз. 31 | [7 empty] | 2632.24 | 323.92 | 11.45 |  | 35.71
Всего с учетом "Перевод цен из ТЕР ОЗП=11,09; ЭМ=4,4; ЗПМ=11,09; МАТ=4,94" | [7 empty] | 14989.19 | 3592.27 | 50.38 |  | 35.71
Накладные расходы 118%*(0,94*0,9) ФОТ (от 3 592,27) | [7 empty] | 3586.09
Сметная прибыль 63%*0,85 ФОТ (от 3 592,27) | [7 empty] | 1923.66
Итого c накладными и см. прибылью | [7 empty] | 20498.94 |  |  |  | 35.71
Итого | [7 empty] | 369256.46 |  |  |  | 891.84
8.61
В том числе:
Материалы | [7 empty] | 180857.31
Машины и механизмы | [7 empty] | 4395.34
ФОТ | [7 empty] | 73072.78
Накладные расходы | [7 empty] | 67371.97
Сметная прибыль | [7 empty] | 44207.61
Непредвиденные затраты 2% | [7 empty] | 7385.13
Итого с непредвиденными | [7 empty] | 376641.59
НДС 18% | [7 empty] | 67795.49
ВСЕГО по смете | [7 empty] | 444437.08 |  |  |  | 891.84
8.61
Составил
Проверил