## Локальная смета
СОГЛАСОВАНО: | [7 empty] | УТВЕРЖДАЮ:
_____________________________ | [7 empty] | Гл.врач____________________ Балдаев А.А.
" _____ " ________________ 20__ г. | [7 empty] | "______ " _______________20__ г.
МУЗ ДГКБ №1
(наименование стройки)
ЛОКАЛЬНЫЙ СМЕТНЫЙ РАСЧЕТ №
(локальная смета)
на | Установка противопожарных дверей: г. Иваново, ул. Академика Мальцева, д. 3.
(наименование работ и затрат, наименование объекта)
№ пп | Шифр и номер позиции норматива | Наименование работ и затрат, единица измерения | Количество | Стоимость единицы, руб. |  |  | Общая стоимость, руб. |  |  |  | Затраты труда рабочих, чел.-ч, не занятых обслуживанием машин
|  |  |  | всего | эксплуатации машин | материалы | Всего | оплаты труда | эксплуатация машин | материалы
|  |  |  | оплаты труда | в т.ч. оплаты труда |  |  |  | в т.ч. оплаты труда |  | на единицу | всего
1 | 2 | 3 | 4 | 5 | 6 | 7 | 8 | 9 | 10 | 11 | 12 | 13
Раздел 1.
1 | ФЕРр53-1-1 В ред. пр. № 207 Минрегиона РФ | Разборка обшивки: неоштукатуренных деревянных стен (100 м2 стен) КОЭФ. К ПОЗИЦИИ: ОЗП=0,81; ЭМ=1,06; ЗПМ=0,81; МАТ=0,99 ИНДЕКС К ПОЗИЦИИ(справочно): 1 Территориальный уровень цен 2кв.2010г. к ТЕР-2001 ОЗП=11,16; ЭМ=4,45; ЗПМ=11,16; МАТ=4,91 | 0.0815 | 128,75 75,32 | 53,42 4,92 |  | 10.49 | 6.14 | 4,35 0,40 |  | 12.3 | 1
2 | ФЕРр53-1-4 В ред. пр. № 207 Минрегиона РФ | Разборка каркаса деревянных стен: из брусьев (100 м2 стен) КОЭФ. К ПОЗИЦИИ: ОЗП=0,81; ЭМ=1,06; ЗПМ=0,81; МАТ=0,99 ИНДЕКС К ПОЗИЦИИ(справочно): 1 Территориальный уровень цен 2кв.2010г. к ТЕР-2001 ОЗП=11,16; ЭМ=4,45; ЗПМ=11,16; МАТ=4,91 | 0.0815 | 648,83 308,14 | 340,69 31,39 |  | 52.88 | 25.11 | 27,77 2,56 |  | 51.2 | 4.17
3 | ФЕР46-04-012-03 В ред. пр. № 253 Минрегиона РФ | Разборка деревянных заполнений проемов: дверных и воротных (100 м2) КОЭФ. К ПОЗИЦИИ: ОЗП=0,81; ЭМ=1,06; ЗПМ=0,81; МАТ=0,99 ИНДЕКС К ПОЗИЦИИ(справочно): 1 Территориальный уровень цен 2кв.2010г. к ТЕР-2001 ОЗП=11,16; ЭМ=4,45; ЗПМ=11,16; МАТ=4,91 | 0.0981 | 937,38 680,91 | 256,47 72,72 |  | 91.96 | 66.8 | 25,16 7,13 |  | 103.91 | 10.19
4 | ФЕР10-04-013-02 В ред. пр. № 253 Минрегиона РФ | Установка противопожарных дверей (100 м2 проемов) КОЭФ. К ПОЗИЦИИ: ОЗП=1,15; ЭМ=1,25; ЗПМ=1,25; ТЗ=1,15; ТЗМ=1,25; ОЗП=1,2; ЭМ=1,2; ЗПМ=1,2; ТЗ=1,2; ТЗМ=1,2; ОЗП=0,81; ЭМ=1,06; ЗПМ=0,81; МАТ=0,99 ИНДЕКС К ПОЗИЦИИ(справочно): 1 Территориальный уровень цен 2кв.2010г. к ТЕР-2001 ОЗП=11,16; ЭМ=4,45; ЗПМ=11,16; МАТ=4,91 | 0.0952 | 27931,33 1800,90 | 568,46 24,28 | 25561.98 | 2659.06 | 171.45 | 54,12 2,31 | 2433.49 | 224.1258 | 21.34
5 | 203-0570 | Полотна дверные деревянные (м2) КОЭФ. К ПОЗИЦИИ: ОЗП=1,15; ЭМ=1,25; ЗПМ=1,25; ТЗ=1,15; ТЗМ=1,25; ОЗП=1,2; ЭМ=1,2; ЗПМ=1,2; ТЗ=1,2; ТЗМ=1,2; ОЗП=0,81; ЭМ=1,06; ЗПМ=0,81; МАТ=0,99 ИНДЕКС К ПОЗИЦИИ(справочно): 1 Территориальный уровень цен 2кв.2010г. к ТЕР-2001 ОЗП=11,16; ЭМ=4,45; ЗПМ=11,16; МАТ=4,91 | 8.663 | -277.2 |  | -277.2 | -2401.38 |  |  | -2401.38
6 | прайс | Дверь противопожарная ДПМ-2(1545*2630мм) (шт) ИНДЕКС К ПОЗИЦИИ(справочно): 1 Территориальный уровень цен 2кв.2010г. к ТЕР-2001 ОЗП=11,16; ЭМ=4,45; ЗПМ=11,16; МАТ=4,91 | 1 | 4919.05 |  | 4919.05 | 4919.05 |  |  | 4919.05
7 | прайс | Дверь противопожарная ДПМ-2(1300*2100мм) с противопожарным стеклопакетом (шт) ИНДЕКС К ПОЗИЦИИ(справочно): 1 Территориальный уровень цен 2кв.2010г. к ТЕР-2001 ОЗП=11,16; ЭМ=4,45; ЗПМ=11,16; МАТ=4,91 | 2 | 4401.26 |  | 4401.26 | 8802.52 |  |  | 8802.52
8 | ФЕР10-06-031-02 В ред. пр. № 253 Минрегиона РФ | Устройство перегородок из гипсоволокнистых листов (ГВЛ) по системе "КНАУФ" с одинарным металлическим каркасом и однослойной обшивкой с обеих сторон (С 361): с одним дверным проемом (100 м2 перегородок (за вычетом проемов)) КОЭФ. К ПОЗИЦИИ: ОЗП=1,15; ЭМ=1,25; ЗПМ=1,25; ТЗ=1,15; ТЗМ=1,25; ОЗП=1,2; ЭМ=1,2; ЗПМ=1,2; ТЗ=1,2; ТЗМ=1,2; ОЗП=0,81; ЭМ=1,06; ЗПМ=0,81; МАТ=0,99 ИНДЕКС К ПОЗИЦИИ(справочно): 1 Территориальный уровень цен 2кв.2010г. к ТЕР-2001 ОЗП=11,16; ЭМ=4,45; ЗПМ=11,16; МАТ=4,91 | 0.1262 | 11339,26 1094,95 | 61.5 | 10182.8 | 1431.01 | 138.18 | 7.76 | 1285.07 | 149.04 | 18.81
9 | прайс | Материалы теплоизоляционные из минеральных волокон негорючий (м2) ИНДЕКС К ПОЗИЦИИ(справочно): 1 Территориальный уровень цен 2кв.2010г. к ТЕР-2001 ОЗП=11,16; ЭМ=4,45; ЗПМ=11,16; МАТ=4,91 | 13 | 13.76 |  | 13.76 | 178.88 |  |  | 178.88
10 | ФЕР15-04-005-05 В ред. пр. № 253 Минрегиона РФ | Окраска поливинилацетатными водоэмульсионными составами улучшенная: по сборным конструкциям стен, подготовленным под окраску (100 м2 окрашиваемой поверхности) КОЭФ. К ПОЗИЦИИ: ОЗП=1,15; ЭМ=1,25; ЗПМ=1,25; ТЗ=1,15; ТЗМ=1,25; ОЗП=1,2; ЭМ=1,2; ЗПМ=1,2; ТЗ=1,2; ТЗМ=1,2; ОЗП=0,81; ЭМ=1,06; ЗПМ=0,81; МАТ=0,99 ИНДЕКС К ПОЗИЦИИ(справочно): 1 Территориальный уровень цен 2кв.2010г. к ТЕР-2001 ОЗП=11,16; ЭМ=4,45; ЗПМ=11,16; МАТ=4,91 | 0.2524 | 1857,92 254,78 | 14,36 0,15 | 1588.78 | 468.94 | 64.31 | 3,62 0,04 | 401.01 | 35.0658 | 8.85
Итого прямые затраты по смете в ценах 2001г. | [6 empty] | 16213.41 | 471.99 | 122,78 12,44 | 15618.64 |  | 64.36
Итого прямые затраты по смете с учетом индексов, в текущих ценах | [6 empty] | 82501.3 | 5267.41 | 546,37 138,83 | 76687.52 |  | 64.36
Накладные расходы | [6 empty] | 5274.93
В том числе, справочно:
86%*0,94 ФОТ (от 381,78) (Поз. 1-2) | [6 empty] | 308.63
105%*0,9 * 0,94 ФОТ (от 718,15) (Поз. 10) | [6 empty] | 637.93
110%*0,94 ФОТ (от 825,06) (Поз. 3) | [6 empty] | 853.11
118%*0,9 * 0,94 ФОТ (от 3481,25) (Поз. 4-5, 8) | [6 empty] | 3475.26
Сметная прибыль | [6 empty] | 3044.74
В том числе, справочно:
55%*0,85 ФОТ (от 718,15) (Поз. 10) | [6 empty] | 335.74
63%*0,85 ФОТ (от 3481,25) (Поз. 4-5, 8) | [6 empty] | 1864.21
70% ФОТ (от 1206,84) (Поз. 1-3) | [6 empty] | 844.79
Итоги по смете:
Стены (ремонтно-строительные) | [6 empty] | 1067.56 |  |  |  |  | 5.17
Работы по реконструкции зданий и сооружений (усиление и замена существующих конструкций, разборка и возведение отдельных конструктивных элементов) | [6 empty] | 2288.1 |  |  |  |  | 10.19
Деревянные конструкции | [6 empty] | 15537.66 |  |  |  |  | 40.15
Материалы | [6 empty] | 68251.21
Отделочные работы | [6 empty] | 3676.44 |  |  |  |  | 8.85
Итого | [6 empty] | 90820.97 |  |  |  |  | 64.36
В том числе:
Материалы | [6 empty] | 76687.52
Машины и механизмы | [6 empty] | 546.37
ФОТ | [6 empty] | 5406.24
Накладные расходы | [6 empty] | 5274.93
Сметная прибыль | [6 empty] | 3044.74
НДС 18% | [6 empty] | 16347.77
ВСЕГО по смете | [6 empty] | 107168.74 |  |  |  |  | 64.36