## лист1
Утверждаю
Заказчик: |  | ЦКиО г.Иваново | [6 empty] | Директор ЦКиО г.Иваново________________И.Б.Калмыкова
Подрядчик:
Сметный расчет
Капитальный ремонт теплотрассы от теплового узла до пожарной насосной и замена трубопроводов в помещении теплового узла
№ п/п | Обоснование | Наименование работ и затрат | Ед. изм. | Количест-во | Стоимость единицы,руб |  |  |  |  | Общая стоимость в рублях
[5 empty] | Прямые затраты | Основная з/плата | Эксплуатация машин |  | Материалы | Прямые затраты | Оплата труда рабочих | Эксплуатация машин |  | Материалы
[7 empty] | Всего | в т.ч. оплата труда | Неучтен. Материалы |  |  | Всего | в т.ч оплата труда | Неучтен. Материалы
1 | 2 | 3 | 4 | 5 | 6 | 7 | 8 | 9 | 10 | 11 | 12 | 13 | 14 | 15
Зеляные работы
1 | ФЕР 01-02-057-02 | Разработка грунта вручную в траншеях глубиной до 2м без креплений с откосами грунт 2 группы ЗПП=1201,20*1,15* 0,81 ЭММ=0,00*1,25*1,06 ЗПМ=0*1,25 *0,81 МАТ=0*0,99 | 100м3 | 0.64 | 1119.8493 | 1119.8493 | 0 | 0 | 0 | 716.7036 | 716.7036 | 0 | 0 | 0
2 | ФЕР 01-02-061-02 | Засыпка вручную траншей,пазух, котлованов и ям, грунт 2 группы ЗПП=729,00*1,15*0,81 ЭММ=0,00*1,25* 1,06 ЗПМ=0,00*1,25 *0,81 МАТ=0*0,99 | 100м3 грунта | 0.64 | 679.0635 | 679.0635 | 0 | 0 | 0 | 434.6006 | 434.6006 | 0 | 0 | 0
3 | ФЕРр 66-12-5 | Очистка непроходных каналов от мокрого и грязи при снятых трубах,глубина очистки до 2м ЗПП=33,44*0,81 ЭММ=0,00 *1,06 ЗПМ=0,00*0,81 МАТ=0,00*0,99 | 1м3 ила, грязи | 3.32 | 27.0864 | 27.0864 | 0 | 0 | 0 | 89.9268 | 89.9268 | 0 | 0 | 0
Ремонт каналов
4 | ФЕР 07-06-002-07. | Устройство плит перекрытти каналов площадью до 5м2 ЗПП=1126,50*1,15 *0,81 ЭММ=5644,81*1,25* 1,06 ЗПМ=786,51*1,25* 0,81 МАТ=247,18*0,99 | 100шт | 0.18 | 8773.4162 | 1049.3347 | 7479.3732 | 796.3414 | 244.7082 | 1579.2149 | 188.8803 | 1346.2872 | 143.3414 | 44.0475
| прайс | Плиты П8-8 | шт | 18 | 787.0482 |  |  |  | 787.0482 | 14166.868 |  |  |  | 14166.868
5 | ФЕРр 66-4-1 | Смена железобетонных подушек на дне каналов под трубопроводы ЗПП=4,81*0,81 ЭММ=7,97*1,06 ЗПМ=0,54*0,81 МАТ=5,20*0,99 | 1шт | 4 | 17.4923 | 3.8961 | 8.4482 | 0.4374 | 5.148 | 69.9692 | 15.5844 | 33.7928 | 1.7496 | 20.592
| прайс | Опорная подушка ОП-1 | шт | 4 | 37.9716 |  |  |  | 37.9716 | 151.8865 |  |  |  | 151.8865
6 | ФЕР 09-03-039-01 | Демонтаж опорных конструкций для крепления трубопроводов внутри зданий и сооружений, массой до 0,1т ЗПП=727,60*0,7*0,81 ЭММ=299,41*0,7*1,06 ЗПМ=1,49*0,7* 0,81 МАТ=0,00*0,99 | т | 0.113 | 634.7114 | 412.5492 | 222.1622 | 0.84483 | 0 | 71.7224 | 46.6181 | 25.1043 | 0.095466 | 0
7 | ФЕРр 66-6-1 | Ремонт железобетонных стен каналов отдельными местами ,площадью до 0,1м2 ЗПП=247,57*0,81 ЭММ=89,93*1,06 ЗПМ=9,32*0,81 МАТ=1429,60*0,99 | 1м3 | 1.6 | 1711.1615 | 200.5317 | 95.3258 | 7.5492 | 1415.304 | 2737.8584 | 320.8507 | 152.5213 | 12.0787 | 2264.4864
8 | ФЕР 08-01-003-02 | Гидроизоляция стен,фундаментов горизонтальная оклеечная в 1 слой ЗПП=121,98*1,15* 0,81 ЭММ=101,64*1,25* 1,06 ЗПМ=0,00*1,25*0,81 МАТ=2584,93*0,99 | 100м2 | 0.623 | 2807.3781 | 113.6244 | 134.673 | 0 | 2559.0807 | 1748.9965 | 70.788 | 83.9013 | 0 | 1594.3073
Замена трубопроводов и арматуры
9 | ФЕРр 66-24-2 | Разборка тепловой изоляции из минеральной ваты ЗПП=158,72*0,81 ЭММ=0,0*1,06 ЗПМ=0,00*0,81 МАТ=.00*0,99 | 100м2 | 0.45 | 128.5632 | 128.5632 | 0 | 0 | 0 | 57.8534 | 57.8534 | 0 | 0 | 0
10 | ФЕРр 66-16-16 | Демонтаж трубопроводов в непроходных каналах с повышенной влажностью краном,диаметром труб до 50мм ЗПП=278,93*0,81 ЭММ=236,53*1,06 ЗПМ=26,19*0,81 МАТ=6,81*0,99 | 100м/п | 1.07 | 483.397 | 225.9333 | 250.7218 | 21.2139 | 6.7419 | 517.2348 | 241.7486 | 268.2723 | 22.6989 | 7.2138
11 | ФЕРр 65-14-3 | Разборка трубопроводов из водогазопроводных труб в зданиях и сооружениях на сварке диаметром до 50мм ЗПП=371,91*0,81 ЭММ=6,54*1,06 ЗПМ=0,00*0,81 МАТ=12,56*0,99 | 100м/п | 0.68 | 320.6139 | 301.2471 | 6.9324 | 0 | 12.4344 | 218.0175 | 204.848 | 4.714 | 0 | 8.4554
12 | ФЕР 24-01-002-01 | Прокладка трубопроводов в непроходом канале при условном давлении 1,6МПа,температуре 159 гр.С диаметром труб до 50мм ЗПП=4313,92*1,15* 0,81 ЭММ=10891,69*1,25* 1,06 ЗПМ=884,84*1,25 *0,81 МАТ=(46208,68-1010*41,88)*0,99 | 1км трубопроводов | 0.107 | 22320.6869 | 4018.4165 | 14431.4893 | 895.9005 | 3870.7812 | 2388.3135 | 429.9706 | 1544.1693 | 95.8614 | 414.1736
| прайс | Труба 45*4 | м/п | 108.07 | 31.5648 |  |  |  | 31.5648 | 3411.2054 |  |  |  | 3411.2054
13 | ФЕР 16-02-001-03 | Прокладка трубопроводов отопления из стальных водогазопроводных неоцинкованых труб диаметром 25мм ЗПП=317,17*1,15* 1,2*0,81 ЭММ=46,64*1,25*1,2* 1,06 ЗПМ=2,03*1,25*1,2 *0,81 МАТ=2578,88*0,99 | 100м | 0.01 | 2981.7814 | 354.5326 | 74.1576 | 2.4665 | 2553.0912 | 29.8178 | 3.5453 | 0.74158 | 0.024664 | 25.5309
| прайс | Кран шаровой со штуцером 3/4" | шт | 5 | 35.6899 |  |  |  | 35.6899 | 178.4494 |  |  |  | 178.4494
14 | ФЕР 16-02-001-06 | Прокладка трубопроводов отопления из стальных водогазопроводных неоцинкованых труб диаметром 50мм ЗПП=393,65*1,15* 1,2*0,81 ЭММ=90,82*1,25* 1,2*1,06 ЗПМ=2,57*1,25*1,2 *0,81 МАТ=4361,95*0,99 | 100м | 0.67 | 4902.7563 | 440.022 | 144.4038 | 3.1225 | 4318.3305 | 3284.8467 | 294.8147 | 96.7505 | 2.0921 | 2893.2814
15 | ФЕР 16-07-006-01 | Заделка сальников при проходе через фундаменты или стены подвала диаметром до 100мм ЗПП=16,33*1,15*0,81 ЭММ=0,00*1,25*1,06 ЗПМ=0,00*1,25* *0,81 МАТ=2,77*0,99 | 1саль ник | 4 | 17.9537 | 15.2114 | 0 | 0 | 2.7423 | 71.8148 | 60.8456 | 0 | 0 | 10.9692
16 | ФЕР 16-07-005-01 | Гидравлическое испытание трубопроводов систем отопления,водопровода,горячего водоснабжения диаметром до 50мм ЗПП=58,32*1,15*1,2* 0,81 ЭММ=44,51*1,25*1,2*1,06 ЗПМ=0,00*1,25* *1,2*0,81 МАТ=4,28*0,99 | 100м | 0.68 | 140.1982 | 65.1901 | 70.7709 | 0 | 4.2372 | 95.3348 | 44.3293 | 48.1242 | 0 | 2.8813
Антикорозионная защита трубопроводов
17 | ФЕР 13-03-002-04 | Огрунтовка металлических поверхностей грунтовкой ГФ-021 (в помещении теплового узла узла) ЗПП=56,55*1,15*1,2* 0,81 ЭММ=9,43*1,25*1,2*1,06 ЗПМ=0,10*1,25* *1,2*0,81 МАТ=202,72*0,99 | 100м2 | 0.174 | 278.8981 | 63.2116 | 14.9937 | 0.1215 | 200.6928 | 48.5283 | 10.9988 | 2.6089 | 0.021141 | 34.9205
18 | ФЕР 13-03-004-26 | Окраска огрунтованых металлических поверхностей эмалью ПФ-115(в помещении теплового узла узла) ЗПП=34,74*1,15*1,2* 0,81 ЭММ=6,22*1,25*1,2*1,06 ЗПМ=0,10*1,25* *1,2*0,81 МАТ=281,28*0,99 | 100м2 | 0.174 | 327.1894 | 38.8324 | 9.8898 | 0.1215 | 278.4672 | 56.931 | 6.7568 | 1.7208 | 0.021141 | 48.4533
19 | ФЕР 13-03-002-04 | Огрунтовка металлических поверхностей грунтовкой ГФ-021 ЗПП=56,55*1,15* 0,81 ЭММ=9,43*1,25*1,06 ЗПМ=0,10*1,25* *0,81 МАТ=202,72*0,99 | 100м2 | 0.225 | 265.8639 | 52.6763 | 12.4947 | 0.10125 | 200.6928 | 59.8194 | 11.8522 | 2.8113 | 0.022781 | 45.1559
20 | ФЕР 13-03-004-26 | Окраска огрунтованых металлических поверхностей эмалью ПФ-115 ЗПП=34,74*1,15* 0,81 ЭММ=6,22*1,25*1,06 ЗПМ=0,10*1,25*0,81 МАТ=281,28*0,99 | 100м2 | 0.225 | 319.069 | 32.3603 | 8.2415 | 0.10125 | 278.4672 | 71.7905 | 7.2811 | 1.8543 | 0.022781 | 62.6551
Теплоизоляционные работы
21 | ФЕР 26-01-022-01 | Изоляция трубопроводов штучными изделиями из полиуретана (полуцилиндрами и сегментами) в помещении теплового узла узла ЗПП=239,67*1,15*1,2* 0,81 ЭММ=36,14*1,25*1,2*1,06 ЗПМ=0,00*1,25* *1,2*0,81 МАТ=(2505,89-1,1*1850)*0,99 | 1м3 изоляции | 0.818 | 791.5468 | 267.9031 | 57.4626 | 0 | 466.1811 | 647.4853 | 219.1448 | 47.0044 | 0 | 381.3361
|  | Скорлупа ППУ 57/40 стеклопласт | м/п | 67 | 30.8951 |  |  |  | 30.8951 | 2069.9713 |  |  |  | 2069.9713
|  | Отвод скорлупный прлупный д=57мм | шт | 2 | 34.0019 |  |  |  | 34.0019 | 68.0037 |  |  |  | 68.0037
22 | ФЕР 26-01-022-01 | Изоляция трубопроводов штучными изделиями из полиуретана (полуцилиндрами и сегментами ) ЗПП=239,67*1,15* 0,81 ЭММ=36,14*1,25*1,06 ЗПМ=0,00*1,25* *0,81 МАТ=(2505,89-1,1*1850)*0,99 | 1м3 изоляции | 1.14 | 737.3192 | 223.2526 | 47.8855 | 0 | 466.1811 | 840.5439 | 254.508 | 54.5895 | 0 | 531.4465
|  | Скорлупа ППУ 45/40 стеклопласт | м/п | 107 | 28.6513 |  |  |  | 28.6513 | 3065.6909 |  |  |  | 3065.6909
|  | Отвод скорлупный д=45мм | шт | 3 | 30.0321 |  |  |  | 30.0321 | 90.0963 |  |  |  | 90.0963
Благоустройство
23 | ФЕР 07-01-054-12 | Демонтаж забора без цоколя из сетчатых панелей высотой до 2,2м ЗПП=1544,52*0,8* 0,81 ЭММ=2762,93*0,8* 1,06 ЗПМ=311,72*0,8* *0,81 МАТ=0,00*0,99 | 100м | 0.04 | 3343.8136 | 1000.849 | 2342.9646 | 201.9946 | 0 | 133.7525 | 40.034 | 93.7186 | 8.0798 | 0
24 | ФЕР 07-01-054-12 | Устройство забора без цоколя из сетчатых панелей высотой до 2,2м ЗПП=1544,52*1,15* 0,81 ЭММ=2762,93*1,25* 1,06 ЗПМ=311,72*1,25* *0,81 МАТ=(8960,76-189*42)*0,99 Устанавливаются панели ранее демонтированые | 100м | 0.04 | 6112.135 | 1438.7204 | 3660.8823 | 315.6165 | 1012.5324 | 244.4854 | 57.5488 | 146.4353 | 12.6247 | 40.5013
25 | ФЕРр 68-12-4 | Разборка покрытий и оснований асфальтобетонных с помощью молотков молотков отбойных ЗПП=2022,24*0,81 ЭММ=3986,20*1,06 ЗПМ=423,83*0,81 МАТ=0,00*0,99 | 100м3 | 0.031 | 5863.3864 | 1638.0144 | 4225.372 | 343.3023 | 0 | 181.765 | 50.7784 | 130.9865 | 10.6424 | 0
26 | ФЕРр 68-12-2 | Разборка покрытий и оснований щебёночных ЗПП=144,57*0,81 ЭММ=451,76*1,06 ЗПМ=59,01*0,81 МАТ=0,00*0,99 | 100м3 | 0.093 | 595.9673 | 117.1017 | 478.8656 | 47.7981 | 0 | 55.425 | 10.8905 | 44.5345 | 4.4452 | 0
27 | ФЕР 11-01-002-01 | Устройство подстилающих слоёв песчаных,толщиной 15см ЗПП=29,46*1,15* 0,81 ЭММ=29,44*1,25* 1,06 ЗПМ=3,02*1,25* *0,81 МАТ=66,68*0,99 | 1м3 | 9.3 | 132.4632 | 27.442 | 39.008 | 3.0577 | 66.0132 | 1231.9077 | 255.2105 | 362.7744 | 28.4371 | 613.9228
28 | ФЕР 11-01-002-04 | Устройство оснований щебёночных толщиной 15см ЗПП=33,05*1,15* 0,81 ЭММ=54,62*1,25* 1,06 ЗПМ=5,53*1,25* *0,81 МАТ=195,44 *0,99 | 1м3 | 9.3 | 296.6432 | 30.7861 | 72.3715 | 5.5991 | 193.4856 | 2758.7815 | 286.3105 | 673.0549 | 52.0719 | 1799.4161
29 | 311-01-146-1 ФССЦ ПГ | Погрузо-разгрузочные работы при автомобильных перевозках.Мусор строительный с погрузкой вручную:погрузка ЗПП=4,15*0,81 ЭММ=28,78*1,06 | т | 6.3 | 33.8683 | 3.3615 | 30.5068 | 0 | 0 | 213.3703 | 21.1775 | 192.1928 | 0 | 0
30 | 310-3030-1 ФССЦ ПГ | Перевозка грузов автомобилями-самосвалами грузоподъёмностью 10т работающими вне карьера,расстояние перевозки 30км,класс груза 1 ЭММ=19,01*1,06 | т | 6.3 | 20.1506 | 0 | 20.1506 | 0 | 0 | 126.9488 | 0 | 126.9488 | 0 | 0
|  | Итого | [7 empty] | 43985.9318 | 4454.3998 | 5485.6141 | 394.3311 | 34045.9179
|  | ФОТ строителей с к=11,16 | [11 empty] | 49711.1013
|  | Эксплуатация машин и механизмов с к=4,45 | [11 empty] | 24410.9826
|  | Фот машинистов с к=11,16 | [11 empty] | 4400.7345
|  | Материалы с к=4,91 | [11 empty] | 167165.4571
|  | Итого прямые затраты | [11 empty] | 241287.541
|  | Сб.№01.2 Накладные расходы 80%*0,94*0,9*11,16 от суммы |  |  |  |  | 1151.3042 | [6 empty] | 8695.9019
|  | Сб.№07.1 Накладные расходы 130%*0,94*0,9*11,16 от суммы |  |  |  |  | 450.5089 | [6 empty] | 5529.4419
|  | Сб.№08 Накладные расходы 122%*0,94*0,9*11,16 от суммы |  |  |  |  | 70.788 | [6 empty] | 815.3685
|  | Сб.№09 Накладные расходы 90%*0,94*0,9*11,16 от суммы |  |  |  |  | 46.7135 | [6 empty] | 396.9353
|  | Сб.№13 Накладные расходы 90%*0,94*0,9*11,16 от суммы |  |  |  |  | 36.9767 | [6 empty] | 314.1996
|  | Сб.№16 Накладные расходы 128%*0,94*0,9*11,16 от суммы |  |  |  |  | 405.6517 | [6 empty] | 4902.2764
|  | Сб.№24 Накладные расходы 130%*0,94*11,16 от суммы |  |  |  |  | 525.8319 | [6 empty] | 7171.0433
|  | Сб.№26 Накладные расходы 100%*0,94*0,9*11,16 от суммы |  |  |  |  | 473.6527 | [6 empty] | 4471.9259
|  | Сб.№11Накладные расходы 123%*0,94*0,9*11,16 от суммы |  |  |  |  | 622.0299 | [6 empty] | 7223.5546
|  | Сб.№65.1 Накладные расходы 74%*0,94*11,16 от суммы |  |  |  |  | 204.848 | [6 empty] | 67.6687
|  | Сб.№66.1 Накладные расходы 74%*0,94*11,16 от суммы |  |  |  |  | 354.3744 | [6 empty] | 2750.9712
|  | Сб.№66.2 Накладные расходы 108%*0,94*11,16 от суммы |  |  |  |  | 408.1169 | [6 empty] | 4623.8141
|  | Сб.№68 Накладные расходы 104%*0,94*11,16 от суммы |  |  |  |  | 76.7565 | [6 empty] | 837.4146
|  | ФССЦ ПГ Накладные расходы 100%*0,94*11,16 от суммы |  |  |  |  | 21.1775 | [6 empty] | 222.1599
|  | Итого накладные расходы | [11 empty] | 48022.6759
|  | Сб.№01.2 Сметная прибыль 45%*0,85*11,16 от суммы |  |  |  |  | 1151.3042 | [6 empty] | 4914.5722
|  | Сб.№07.1 Сметная прибыль 85%*0,85*11,16 от суммы |  |  |  |  | 450.5089 | [6 empty] | 3632.4985
|  | Сб.№08 Сметная прибыль 80%*0,85*11,16 от суммы |  |  |  |  | 70.788 | [6 empty] | 537.1958
|  | Сб.№09 Сметная прибыль 85%*0,85*11,16 от суммы |  |  |  |  | 46.7135 | [6 empty] | 376.6558
|  | Сб.№13 Сметная прибыль 70%*0,85*11,16 от суммы |  |  |  |  | 36.9767 | [6 empty] | 245.5329
|  | Сб.№16 Сметная прибыль 83%*0,85*11,16 от суммы |  |  |  |  | 405.6517 | [6 empty] | 3193.8497
|  | Сб.№24 Сметная прибыль 89%*0,85*11,16 от суммы |  |  |  |  | 525.8319 | [6 empty] | 4439.357
|  | Сб.№26 Сметная прибыль 70%*0,85*11,16 от суммы |  |  |  |  | 473.6527 | [6 empty] | 3145.1488
|  | Сб.№11 Сметная прибыль 75%*0,85*11,16 от суммы |  |  |  |  | 622.0299 | [6 empty] | 4425.432
|  | Сб.№65.1 Сметная прибыль 50%*11,16 от суммы |  |  |  |  | 204.848 | [6 empty] | 1143.052
|  | Сб.№66.1 Сметная прибыль 50%*11,16 от суммы |  |  |  |  | 354.3744 | [6 empty] | 1977.4089
|  | Сб.№66.2 Сметная прибыль 68%*11,16 от суммы |  |  |  |  | 408.1169 | [6 empty] | 3097.1174
|  | Сб.№68 Сметная прибыль 60%*11,16 от суммы |  |  |  |  | 76.7565 | [6 empty] | 513.9615
|  | ФССЦ ПГ Сметная прибыль 60%*11,16 от суммы |  |  |  |  | 21.1775 | [6 empty] | 141.8042
|  | Итого сметная прибыль | [11 empty] | 31783.5868
|  | Итого с накладными расходами и сметной прибылью | [11 empty] | 321093.8037
|  | Зимнее удорожание 1,82%*1,1 | [11 empty] | 6428.2979
|  | Итого | [11 empty] | 327522.1016
|  | Непредвиденные работы 2% | [11 empty] | 6550.442
|  | Итого | [11 empty] | 334072.5437
|  | НДС 18% | [11 empty] | 60133.0579
|  | Всего по смете | [11 empty] | 394205.6015
Составила________________В.Л.Медведева

## Лист2
Заказчик: ЦКиО г.Иваново |  | Утверждаю
Директор ЦКиО ________________И.Б.Калмыкова
Ведомость объёмов работ
Капитальный ремонт теплотрассы от теплового узла до пожарной насосной и замена трубопроводов в помещении теплового узла
№ п/п | Наименование работ | Ед. изм. | Количест-во
1 | 2 | 3 | 4
Зеляные работы
1 | Разработка грунта вручную в траншеях глубиной до 2м без креплений с откосами грунт 2 группы | 100м3 | 0.64
2 | Засыпка вручную траншей,пазух, котлованов и ям, грунт 2 группы | 100м3 грунта | 0.64
3 | Очистка непроходных каналов от мокрого и грязи при снятых трубах,глубина очистки до 2м | 1м3 ила, грязи | 3.32
Ремонт каналов
4 | Устройство плит перекрытти каналов площадью до 5м2 | 100шт | 0.18
5 | Смена железобетонных подушек на дне каналов под трубопроводы | 1шт | 4
6 | Демонтаж опорных конструкций для крепления трубопроводов внутри зданий и сооружений, массой до 0,1т | т | 0.113
7 | Ремонт железобетонных стен каналов отдельными местами ,площадью до 0,1м2 | 1м3 | 1.6
8 | Гидроизоляция стен,фундаментов горизонтальная оклеечная в 1 слой | 100м2 | 0.623
Замена трубопроводов и арматуры
9 | Разборка тепловой изоляции из минеральной ваты | 100м2 | 0.45
10 | Демонтаж трубопроводов в непроходных каналах с повышенной влажностью краном,диаметром труб до 50мм | 100м/п | 1.07
11 | Разборка трубопроводов из водогазопроводных труб в зданиях и сооружениях на сварке диаметром до 50мм | 100м/п | 0.68
12 | Прокладка трубопроводов в непроходом канале при условном давлении 1,6МПа,температуре 159 гр.С диаметром труб до 50мм | 1км трубопроводов | 0.107
13 | Прокладка трубопроводов отопления из стальных водогазопроводных неоцинкованых труб диаметром 25мм | 100м | 0.01
14 | Прокладка трубопроводов отопления из стальных водогазопроводных неоцинкованых труб диаметром 50мм | 100м | 0.67
15 | Заделка сальников при проходе через фундаменты или стены подвала диаметром до 100мм | 1саль ник | 4
16 | Гидравлическое испытание трубопроводов систем отопления,водопровода,горячего водоснабжения диаметром до 50мм | 100м | 0.68
Антикорозионная защита трубопроводов
17 | Огрунтовка металлических поверхностей грунтовкой ГФ-021 (в помещении теплового узла узла) | 100м2 | 0.174
18 | Окраска огрунтованых металлических поверхностей эмалью ПФ-115(в помещении теплового узла узла) | 100м2 | 0.174
19 | Огрунтовка металлических поверхностей грунтовкой ГФ-021 | 100м2 | 0.225
20 | Окраска огрунтованых металлических поверхностей эмалью ПФ-115 | 100м2 | 0.225
Теплоизоляционные работы
21 | Изоляция трубопроводов штучными изделиями из полиуретана (полуцилиндрами и сегментами) в помещении теплового узла узла | 1м3 изоляции | 0.818
22 | Изоляция трубопроводов штучными изделиями из полиуретана (полуцилиндрами и сегментами ) | 1м3 изоляции | 1.14
Благоустройство
23 | Демонтаж забора без цоколя из сетчатых панелей высотой до 2,2м | 100м | 0.04
24 | Устройство забора без цоколя из сетчатых панелей высотой до 2,2м | 100м | 0.04
25 | Разборка покрытий и оснований асфальтобетонных с помощью молотков отбойных | 100м3 | 0.031
26 | Разборка покрытий и оснований щебёночных | 100м3 | 0.093
27 | Устройство подстилающих слоёв песчаных,толщиной 10см | 1м3 | 9.3
28 | Устройство оснований щебёночных толщиной 10см | 1м3 | 9.3
29 | Погрузо-разгрузочные работы при автомобильных перевозках.Мусор строительный с погрузкой вручную:погрузка | т | 6.3
30 | Перевозка грузов автомобилями-самосвалами грузоподъёмностью 10т работающими вне карьера,расстояние перевозки 30км,класс груза 1 | т | 6.3
Составила ____________________В.Л.Медведева