## Смета 14-гр. (1)
Утверждаю
[9 empty] | Смету в сумме |  | 153.5452 | тыс. руб.
_____________
"_____" __________________ 2010 г.
Наименование объекта: Капитальный ремонт МУ СОШ №58 по адресу: г. Иваново, ул. Дунаева, д.13
ЛОКАЛЬНАЯ СМЕТА
на ремонтно-строительные работы
[10 empty] | Сметная стоимость | 153.5452 | тыс. руб.
[10 empty] | Нормативная трудоемкость | 395.38 | чел.-ч.
Составлена в ценах 2 кв. 2010 года | [9 empty] | Средства на оплату труда | 30.7527 | тыс. руб.
№ п/п | Шифр норм | Наименование работ и затрат | Ед. изм. | Кол-во | Стоимость ед., руб. |  |  | Общая стоимость, руб. |  |  |  | Затраты труда, чел.-ч
[5 empty] | Всего | Экспл. машин | Материалы | Всего | в т.ч. оплата труда | Экспл. машин | Материалы | основных рабочих
машинистов
[5 empty] | оплата труда | в т.ч. зарплата |  |  |  | в т.ч. зарплата |  | на единицу | всего
1 | 2 | 3 | 4 | 5 | 6 | 7 | 8 | 9 | 10 | 11 | 12 | 13 | 14
1 | ФЕРр53-14-1 | Заделка трещин в кирпичных стенах: цементным раствором | 10 М ТРЕЩИН | 9.8 | 34.73 | - | 10.42 | 340 | 238 | - | 102.12 | 2.71 | 26.56
[5 empty] | 24.31 | - |  |  |  | - |  | - | -
|  | Накладные расходы | 80.84% | 193
|  | Сметная прибыль | 70% | 167
|  | Итого с НР и СП |  | 700
|  | Номер формулы (определитель) | 213
2 | ФЕРр53-15-1 | Ремонт лицевой поверхности наружных кирпичных стен при глубине заделки: в 1/2 кирпича площадью в одном месте до 1 м2 | 100 М2 ОТРЕМОНТИРОВАННОЙ ПОВЕРХНОСТИ СТЕН | 0.07 | 13774.97 | 111.99 | 10362.48 | 964 | 231 | 8 | 725.37 | 397.65 | 27.84
[5 empty] | 3300.5 | 13.5 |  |  |  | 1 |  | 1 | 0.07
|  | Накладные расходы | 80.84% | 188
|  | Сметная прибыль | 70% | 162
|  | Итого с НР и СП |  | 1314
|  | Номер формулы (определитель) | 213
2.1 | 509-9900 | Строительный мусор | т | 1.736
3 | ФЕРр58-10-1 | Смена: прямых звеньев водосточных труб с земли, лестниц или подмостей | 100 м | 0.05 | 6796.71 | 11.33 | 6471.48 | 340 | 16 | 1 | 323.57 | 36.8 | 1.84
[5 empty] | 313.9 | - |  |  |  | - |  | - | -
|  | Накладные расходы | 78.02% | 12
|  | Сметная прибыль | 65% | 10
|  | Итого с НР и СП |  | 362
|  | Номер формулы (определитель) | 218
4 | ФЕР08-07-001-2 K=(ЭММ,ЗПМ,ТЗМ))*1,25, (ОЗП,ТЗ))*1,15 | Установка и разборка наружных инвентарных лесов высотой до 16 м трубчатых для прочих отделочных работ | 100 м2 | 4.6 | 724.29 | 6.1 | 343.22 | 3597 | 1984 | 35 | 1578.81 | 43.5 | 230.12
[5 empty] | 374.97 | - |  |  |  | - |  | - | -
|  | Накладные расходы | 114.68% | 2275
|  | Сметная прибыль | 80% | 1587
|  | Итого с НР и СП |  | 7459
|  | Номер формулы (определитель) | 14
5 | ФЕР46-01-004-3 | Усиление конструктивных элементов стен кирпичных стальными тяжами | т | 0.189 | 9110.76 | 115.66 | 7245.84 | 1722 | 331 | 22 | 1369.46 | 202.93 | 38.35
[5 empty] | 1749.26 | 10.26 |  |  |  | 2 |  | 0.76 | 0.14
|  | Накладные расходы | 103.4% | 344
|  | Сметная прибыль | 70% | 233
|  | Итого с НР и СП |  | 2299
|  | Номер формулы (определитель) | 205
6 | ФЕРр58-8-2 | Смена негодных листов кровли до 5 шт. в одном месте из листовой кровельной стали: оцинкованной | 100 листов | 0.05 | 1197.66 | 64.77 | 35.93 | 60 | 55 | 3 | 1.8 | 128.6 | 6.43
[5 empty] | 1096.96 | 1.39 |  |  |  | 0 |  | 0.12 | 0.01
|  | Накладные расходы | 78.02% | 43
|  | Сметная прибыль | 65% | 36
|  | Итого с НР и СП |  | 138
|  | Номер формулы (определитель) | 218
6.1 | 101-2778 СССЦ - 2/2010 Ивановской области | Сталь листовая; 264,39:4,91=53,85; транспортные расходы 10%; 53.85х1.1=59.24 | м2 | 10.1 | 59.24 |  | 59.24 | 598 |  |  | 598.32
6.2 | 509-9900 | Строительный мусор | т | 0.008
7 | ФЕРр58-10-5 | Смена: отливов (отметов) водосточных труб | 100 шт. | 1.21 | 4051.69 | 6.97 | 3591.78 | 4903 | 548 | 8 | 4346.05 | 53.1 | 64.25
[5 empty] | 452.94 | - |  |  |  | - |  | - | -
|  | Накладные расходы | 78.02% | 428
|  | Сметная прибыль | 65% | 356
|  | Итого с НР и СП |  | 5686
|  | Номер формулы (определитель) | 218
7.1 | ООО "ДиДжиДи Водосток Групп" | Желоб водосточный 1250мм. Д100мм. Сталь 0,5мм; 99:4,91=20,16:НДС=17,08 Транспортные затраты 10%; 17,08х1,1=18,79 | ШТ | 111
7.2 | ООО "ДиДжиДи Водосток Групп" | Желоб водосточный с патрубком 1250мм. Д100мм. Сталь 0,5мм; 129:4,91=26,27:НДС=22,27 Транспортные затраты 10%; 22,27х1,1=24,49 | ШТ | 10
7.3 | ООО "ДиДжиДи Водосток Групп" | Кронштейн для водосточного желоба. Д100мм; 55,0:4,91=11,20:НДС=9,49 Транспортные затраты 10%; 9,49х1,1=10,44 | ШТ | 151
8 | 310-1020-1 СССЦ 2/2010 Ивановской области | Отвозка строительного мусора на расстояние до 20км; 113,58:4,45=25,52 | т | 1.744 | 25.52 | 25.52 |  | 45 | - | 45 |  | - | -
[5 empty] | - | - |  |  |  | - |  | - | -
| Итого по локальной смете | [6 empty] | 12569 | 3402 | 122 | 9046 |  | 395.38
[10 empty] | 3 |  |  | 0.22
| Накладные расходы 80.84% (Опр.213) |  |  |  | 380.13 | [8 empty] | 380.13
| Сметная прибыль 70% (Опр.213) |  |  |  | 329.16 | [9 empty] | 329.16
| Накладные расходы 78.02% (Опр.218) |  |  |  | 482.7 | [8 empty] | 482.7
| Сметная прибыль 65% (Опр.218) |  |  |  | 402.15 | [9 empty] | 402.15
| Накладные расходы 114.68% (Опр.14) |  |  | К=0.9 | 2047.32 | [8 empty] | 2274.78
| Сметная прибыль 80% (Опр.14) |  |  | К=0.85 | 1348.87 | [9 empty] | 1586.87
| Накладные расходы 103.4% (Опр.205) |  |  |  | 343.86 | [8 empty] | 343.86
| Сметная прибыль 70% (Опр.205) |  |  |  | 232.79 | [9 empty] | 232.79
| Итого, Накладные расходы |  |  |  | 3254.01
| Итого, Сметная прибыль |  |  |  | 2312.97
| В ценах 2000 г. | [6 empty] | 0
| Заработная плата рабочих-строителей | [6 empty] | 3402
| Заработная плата машинистов | [6 empty] | 3
| Итого накладные расходы | [6 empty] | 3254.01
| Итого сметная прибыль | [6 empty] | 2312.97
| Машины и механизмы | [6 empty] | 122
| Материалы | [6 empty] | 9046
| Итого с накладными расходами и сметной прибылью | [6 empty] | 18136.98
| Зимнее удорожание 1.41%*1,1=1.551 | [6 empty] | 281.3046
| Итого с ЗУ | [6 empty] | 18418.2846
| Непредвиденные затраты и расходы; 2% | [6 empty] | 368.3657
| Итого с непредвиденными затратами и расходами | [6 empty] | 18786.6503
| НДС, 18% | [6 empty] | 3381.597
| Всего по смете в базисных ценах 2000 года | [6 empty] | 22168.2473
В текущих ценах
| #REF! | [6 empty] | 11.16
| Коэффициент к ЭММ | [6 empty] | 4.45
| #REF! | [6 empty] | 4.91
| #REF! | [6 empty] | 37966.32
| #REF! | [6 empty] | 33.48
| #REF! | [7 empty] | 37999.8
| #REF! | [6 empty] | 36314.7516
| #REF! | [6 empty] | 25812.7452
| #REF! | [6 empty] | 542.9
| Стоимость материалов | [6 empty] | 44415.86
| #REF! | [6 empty] | 145052.5768
Индексы к ФЕР-2001 при переводе в цены Ивановской области
| Коэффициент к ОЗП и ЗПМ | [6 empty] | 0.81
| Коэффициент к ЭММ | [6 empty] | 1.06
| Коэффициент к материалам | [6 empty] | 0.99
| Заработная плата рабочих-строителей | [6 empty] | 30752.7192
| Заработная плата машинистов | [6 empty] | 27.1188
| ФОТ | [7 empty] | 30779.838
| Итого накладные расходы | [6 empty] | 29414.9488
| Итого сметной прибыли | [6 empty] | 20908.3236
| Эксплуатация машин и механизмов | [6 empty] | 575.474
| Стоимость материалов | [6 empty] | 43971.7014
| Итого с накладными расходами и сметной прибылью | [6 empty] | 125623.167
| Зимнее удорожание 1.41%*1,1=1.551 | [6 empty] | 1948.4153
| Итого с ЗУ | [6 empty] | 127571.5823
| Непредвиденные затраты и расходы; 2% | [6 empty] | 2551.4316
| итого с непредвиденными затратами и расходами | [6 empty] | 130123.014
| НДС, 18% | [6 empty] | 23422.1425
| Всего по смете в ценах 2 кв. 2010 года | [6 empty] | 153545.1565
|  | Директор ООО "База" |  |  | Постнов В.М.
|  | ГАП |  |  | Постнов В.М.
|  | Выполнил |  |  | Бровко А.И.

## Source
0 | Smeta.ru (495) 974-1589 |  | _PS_ |  | 0 | 0 | 0 | Smeta.ru |  | 1 | 33635
1 | 1 | 0 | 54 | 0 | Новый объект | Школа №58 -2 |  | 0 | [5 empty] | ТСН-2001 | 2009 | 10 |  |  |  |  | -3 |  | 0 | 2 | 1 | 3 |  | 1 | 2 | 0 | 0 | 1 | 0 | 1 | 0 | 0 |  |  | 0 | [12 empty] | 0 | 0 | 0 | 17462241 | Сметные нормы списания | Коды ценников | 12252862 | 0 | 1 |  | 1 | 1 | 1 | 1 | 0 | -1 |  | 2 |  | 0 | 1 | 1 | 1 | 1 | 1 | 1 | 13418100 | 13418095 | 13418093 | 13418091 | 0 | 0 |  | 0 | 17398965 | ФЕР | Версия 5.1 СТРОИТЕЛЬСТВО Типовой расчёт (0,94) для норм 2001 года МДС 81.33-2004 и МДС 81.25-99 | ФЕР-2008 | ФЕР-2008 | ФСЭМ-2008 | ФССЦ-2008 | Поправки для НБ 2001 года от октября 2007 года отредактированные 24.02.2009 | 12260266 | 0 | 0 | 7534350 | 17339620 | 17339621 | 3
15 | 1
52 | 1 | 1 | 12 | 0 | Новый объект | Школа №58 -2 | 0 | 0 | 0 | 0 | 0 | 0 | 0 | 12569.12 | 9045.5 | 121.53 | 2.96 | 3402.09 | 0 | 395.38 | 0.22 | 0 | 3481.47 | 2550.97 | 0 | 0 | 0 | 0 | 0 | 0 | 0 | 0 | 0 | 0 | 0 | 0 | 0 | 0
0
3 | 1 |  | 39 |  | Новая локальная смета | Новая локальная смета | [16 empty] | 0 | [11 empty] | 0 | 0 | 0 | [18 empty] | {382C466F-5836-4CED-B221-91BF8A8FC0E0} | 0 | 0 | [5 empty] | 0
52 | 1 | 3 | 20 | 0 | Новая локальная смета | Новая локальная смета | 0 | 0 | 0 | 0 | 0 | 0 | 0 | 12569.12 | 9045.5 | 121.53 | 2.96 | 3402.09 | 0 | 395.38 | 0.22 | 0 | 3481.47 | 2550.97 | 0 | 0 | 12569.12 | 9045.5 | 121.53 | 2.96 | 3402.09 | 0 | 395.38 | 0.22 | 0 | 3481.47 | 2550.97 | 0
17 | 1 | 3 | 3 | 1 | ФЕРр53-14-1 | Заделка трещин в кирпичных стенах: цементным раствором | 10 М ТРЕЩИН | 9.8 | 0 |  |  |  |  | 340.36 | 102.12 | 0 | 0 | 238.24 | 0 | 26.558 | 0 | 0 | 192.59 | 166.77 |  | 0 | 34.73 | 10.42 | 0 | 0 | 24.31 | 0 | 2.71 | 0 | 0 | 34.73 | 10.42 | 0 | 0 | 24.31 | 0 | 2.71 | 0 | 0 | 80.84 | 70 | 1 | 1 | 1 | 1 | 1 | 1 | 1 | 1 |  |  |  |  | 0 | 1 | Изм. и доп. ФЕР, выпуск 3Д, сб.53,поз.14-1 |  |  | 213 | 0 | 53-14-1 | 1 | 2 | 0 | 1 | 1 | 1 | 1 | 1 | 1 |  | 86 | 70 |  |  |  |  | 0 | 0 |  |  |  | 0 |  | 0 | 340.36 | 10.42 | 0 | 0 | 24.31 | 0 | 2.71 | 0 | 0 | 192.5932 | 166.768 | [5 empty] | 0 | 0 | 1 | 1 | 1 | 1 | 1 | 1013 | 10 М ТРЕЩИН | 10 М ТРЕЩИН | 1 | 17380612 | 2 | Общестроительные работы | 0 | 1 | 213 | Стены | 53 |  | 0 | 34.73 | 10.42 | 0 | 0 | 24.31 | 2.71 | 0 | 0 | 0
17 | 1 | 10 | 10 | 2 | ФЕРр53-15-1 | Ремонт лицевой поверхности наружных кирпичных стен при глубине заделки: в 1/2 кирпича площадью в одном месте до 1 м2 | 100 М2 ОТРЕМОНТИРОВАННОЙ ПОВЕРХНОСТИ СТЕН | 0.07 | 0 |  |  |  |  | 964.25 | 725.37 | 7.84 | 0.95 | 231.04 | 0 | 27.8355 | 0.07 | 0 | 187.54 | 162.39 |  | 0 | 13774.97 | 10362.48 | 111.99 | 13.5 | 3300.5 | 0 | 397.65 | 1 | 0 | 13774.97 | 10362.48 | 111.99 | 13.5 | 3300.5 | 0 | 397.65 | 1 | 0 | 80.84 | 70 | 1 | 1 | 1 | 1 | 1 | 1 | 1 | 1 |  |  |  |  | 0 | 1 | ФЕРр 2008 сб.53,поз.15-1 |  |  | 213 | 0 | 53-15-1 | 1 | 2 | 0 | 1 | 1 | 1 | 1 | 1 | 1 |  | 86 | 70 |  |  |  |  | 0 | 0 |  |  |  | 0 |  | 0 | 964.25 | 10362.48 | 111.99 | 13.5 | 3300.5 | 0 | 397.65 | 1 | 0 | 187.5407 | 162.393 | [5 empty] | 0 | 0 | 1 | 1 | 1 | 1 | 1 | 1013 | 100 М2 ОТРЕМОНТИРОВАННОЙ ПОВЕРХНОСТИ СТЕН | 100 М2 ОТРЕМОНТИРОВАННОЙ ПОВЕРХНОСТИ СТЕН | 1 | 17380612 | 2 | Общестроительные работы | 0 | 1 | 213 | Стены | 53 |  | 0 | 13774.97 | 10362.48 | 111.99 | 13.5 | 3300.5 | 397.65 | 1 | 0 | 0
18 | 1 | 10 |  | 2.1 | 509-9900 | Строительный мусор | т | 1.736 | 24.8 |  |  |  |  | 0 | 0 | 0 | 0 | 0 | 0 | 0 | 0 | 0 | 0 | 0 |  | 0 | 0 | 0 | 0 | 0 | 0 | 0 | 0 | 0 | 0 | 0 | 0 | 0 | 0 | 0 | 0 | 0 | 0 | 0 | 80.84 | 70 | 1 | 1 | 1 | 1 | 1 | 1 | 1 | 1 |  |  |  |  | 3 | 1 | ГЭСН (2008), сб.509,поз.9900 |  |  | 213 | 0 | 53-15-1 | 1 | 2 | 0 | 1 | 1 | 1 | 1 | 1 | 1 |  | 86 | 70 |  |  |  |  | 0 | 0 |  |  |  | 0 |  | 0 | 0 | 0 | 0 | 0 | 0 | 0 | 0 | 0 | 0 | 0 | 0 | [5 empty] | 0 | 0 | 1 | 1 | 1 | 1 | 1 | 1009 | т | т | 1000 | 17380612 | 2 | Общестроительные работы | 0 | 1 | 213 | Стены | 53 |  | 0 | 0 | 0 | 0 | 0 | 0 | 0 | 0 |  | 0
17 | 1 | 14 | 14 | 3 | ФЕРр58-10-1 | Смена: прямых звеньев водосточных труб с земли, лестниц или подмостей | 100 м | 0.05 | 0 |  |  |  |  | 339.84 | 323.57 | 0.57 | 0 | 15.7 | 0 | 1.84 | 0 | 0 | 12.25 | 10.21 |  | 0 | 6796.71 | 6471.48 | 11.33 | 0 | 313.9 | 0 | 36.8 | 0 | 0 | 6796.71 | 6471.48 | 11.33 | 0 | 313.9 | 0 | 36.8 | 0 | 0 | 78.02 | 65 | 1 | 1 | 1 | 1 | 1 | 1 | 1 | 1 |  |  |  |  | 0 | 1 | ФЕРр 2008 сб.58,поз.10-1 |  |  | 218 | 0 | 58-10-1 | 1 | 2 | 0 | 1 | 1 | 1 | 1 | 1 | 1 |  | 83 | 65 |  |  |  |  | 0 | 0 |  |  |  | 0 |  | 0 | 339.84 | 6471.48 | 11.33 | 0 | 313.9 | 0 | 36.8 | 0 | 0 | 12.2491 | 10.205 | [5 empty] | 0 | 0 | 1 | 1 | 1 | 1 | 1 | 1003 | 100 м | 100 м | 100 | 17380617 | 2 | Общестроительные работы | 0 | 1 | 218 | Крыши, кровли | 58 |  | 0 | 6796.71 | 6471.48 | 11.33 | 0 | 313.9 | 36.8 | 0 | 0 | 0
17 | 1 | 19 | 19 | 4 | ФЕР08-07-001-2 | Установка и разборка наружных инвентарных лесов высотой до 16 м трубчатых для прочих отделочных работ | 100 м2 | 4.6 | 0 |  |  |  |  | 3597.48 | 1578.81 | 35.08 | 0 | 1983.59 | 0 | 230.115 | 0 | 0 | 2274.78 | 1586.87 |  | 0 | 782.0605 | 343.22 | 7.625 | 0 | 431.2155 | 0 | 50.025 | 0 | 0 | 724.29 | 343.22 | 6.1 | 0 | 374.97 | 0 | 43.5 | 0 | 0 | 114.68 | 80 | 1 | 1 | 1 | 1 | 1 | 1 | 1 | 1 |  |  |  |  | 0 | 1 | ФЕР 2008 сб.08,гл.07,табл.001,поз.2 |  |  | 14 | 0 | 08-07-001-2 | 1 | 2 | 0 | 1 | 1 | 1 | 1 | 1 | 1 |  | 122 | 80 |  |  |  |  | 0 | 0 |  |  |  | 0 | Поправка: 00_МДС_35_1_4.7 Наименование: Работы, выполняемые при реконструкции зданий и сооружений работы, аналогичные технологическим процессам в новом строительстве (в том числе возведение новых конструктивных элементов) стоимость которых определена по соответствующим сборникам ФЕР, кроме сборника № 46 «Работы при реконструкции зданий и сооружений» | 0 | 3597.48 | 343.22 | 7.625 | 0 | 431.2155 | 0 | 50.025 | 0 | 0 | 2274.781 | 1586.872 | )*1,25 | )*1,25 | )*1,15 | )*1,15 | )*1,25 | 0 | 0 | 1 | 1 | 1 | 1 | 1 | 1005 | 100 м2 | 100 м2 вертикальной проекции для наружных лесов | 100 | 17380551 | 2 | Общестроительные работы | 0 | 1 | 14 | Конструкции из кирпича и блоков в жилищно-гражданских зданиях | 8 | Поправка: 00_МДС_35_1_4.7 | 0 | 724.29 | 343.22 | 6.1 | 0 | 374.97 | 43.5 | 0 | 0 | 0
17 | 1 | 33 | 33 | 5 | ФЕР46-01-004-3 | Усиление конструктивных элементов стен кирпичных стальными тяжами | т | 0.189 | 0 |  |  |  |  | 1721.93 | 1369.46 | 21.86 | 1.94 | 330.61 | 0 | 38.3538 | 0.14364 | 0 | 343.86 | 232.79 |  | 0 | 9110.76 | 7245.84 | 115.66 | 10.26 | 1749.26 | 0 | 202.93 | 0.76 | 0 | 9110.76 | 7245.84 | 115.66 | 10.26 | 1749.26 | 0 | 202.93 | 0.76 | 0 | 103.4 | 70 | 1 | 1 | 1 | 1 | 1 | 1 | 1 | 1 |  |  |  |  | 0 | 1 | ФЕР 2008 сб.46,гл.01,табл.004,поз.3 |  |  | 205 | 0 | 46-01-004-3 | 1 | 2 | 0 | 1 | 1 | 1 | 1 | 1 | 1 |  | 110 | 70 |  |  |  |  | 0 | 0 |  |  |  | 0 |  | 0 | 1721.93 | 7245.84 | 115.66 | 10.26 | 1749.26 | 0 | 202.93 | 0.76 | 0 | 343.8567 | 232.785 | [5 empty] | 0 | 0 | 1 | 1 | 1 | 1 | 1 | 1009 | т | 1 т | 1000 | 17380607 | 2 | Общестроительные работы | 0 | 1 | 205 | Работы по реконструкции зданий и сооружений (усиление и замена существующих конструкций, разборка и возведение отдельных конструктивных элементов) | 49 |  | 0 | 9110.76 | 7245.84 | 115.66 | 10.26 | 1749.26 | 202.93 | 0.76 | 0 | 0
17 | 1 | 40 | 40 | 6 | ФЕРр58-8-2 | Смена негодных листов кровли до 5 шт. в одном месте из листовой кровельной стали: оцинкованной | 100 листов | 0.05 | 0 |  |  |  |  | 59.89 | 1.8 | 3.24 | 0.07 | 54.85 | 0 | 6.43 | 0.006 | 0 | 42.85 | 35.7 |  | 0 | 1197.66 | 35.93 | 64.77 | 1.39 | 1096.96 | 0 | 128.6 | 0.12 | 0 | 1197.66 | 35.93 | 64.77 | 1.39 | 1096.96 | 0 | 128.6 | 0.12 | 0 | 78.02 | 65 | 1 | 1 | 1 | 1 | 1 | 1 | 1 | 1 |  |  |  |  | 0 | 1 | ФЕРр 2008 сб.58,поз.8-2 |  |  | 218 | 0 | 58-8-2 | 1 | 2 | 0 | 1 | 1 | 1 | 1 | 1 | 1 |  | 83 | 65 |  |  |  |  | 0 | 0 |  |  |  | 0 |  | 0 | 59.89 | 35.93 | 64.77 | 1.39 | 1096.96 | 0 | 128.6 | 0.12 | 0 | 42.8486 | 35.698 | [5 empty] | 0 | 0 | 1 | 1 | 1 | 1 | 1 | 1013 | 100 листов | 100 листов | 1 | 17380617 | 2 | Общестроительные работы | 0 | 1 | 218 | Крыши, кровли | 58 |  | 0 | 1197.66 | 35.93 | 64.77 | 1.39 | 1096.96 | 128.6 | 0.12 | 0 | 0
18 | 1 | 39 |  | 6.1 | 101-2778 СССЦ - 2/2010 Ивановской области | Сталь листовая; 264,39:4,91=53,85; транспортные расходы 10%; 53.85х1.1=59.24 | м2 | 10.1 | 202 |  |  |  |  | 598.32 | 598.32 | 0 | 0 | 0 | 0 | 0 | 0 | 0 | 0 | 0 |  | 0 | 59.24 | 59.24 | 0 | 0 | 0 | 0 | 0 | 0 | 0 | 59.24 | 59.24 | 0 | 0 | 0 | 0 | 0 | 0 | 0 | 78.02 | 65 | 1 | 1 | 1 | 1 | 1 | 1 | 1 | 1 |  |  |  |  | 3 | 1 | 101-2778 СССЦ Ивановской области |  |  | 218 | 0 | 58-8-2 | 1 | 2 | 0 | 1 | 1 | 1 | 1 | 1 | 1 |  | 83 | 65 |  |  |  |  | 0 | 0 |  |  |  | 0 |  | 0 | 598.32 | 59.24 | 0 | 0 | 0 | 0 | 0 | 0 | 0 | 0 | 0 | [5 empty] | 0 | 0 | 1 | 1 | 1 | 1 | 1 | 1005 | м2 | м2 | 1 | 17380617 | 2 | Общестроительные работы | 0 | 1 | 218 | Крыши, кровли | 58 |  | 0 | 53.85 | 53.85 | 0 | 0 | 0 | 0 | 0 |  | 0
18 | 1 | 40 |  | 6.2 | 509-9900 | Строительный мусор | т | 0.008 | 0.16 |  |  |  |  | 0 | 0 | 0 | 0 | 0 | 0 | 0 | 0 | 0 | 0 | 0 |  | 0 | 0 | 0 | 0 | 0 | 0 | 0 | 0 | 0 | 0 | 0 | 0 | 0 | 0 | 0 | 0 | 0 | 0 | 0 | 78.02 | 65 | 1 | 1 | 1 | 1 | 1 | 1 | 1 | 1 |  |  |  |  | 3 | 1 | ГЭСН (2008), сб.509,поз.9900 |  |  | 218 | 0 | 58-8-2 | 1 | 2 | 0 | 1 | 1 | 1 | 1 | 1 | 1 |  | 83 | 65 |  |  |  |  | 0 | 0 |  |  |  | 0 |  | 0 | 0 | 0 | 0 | 0 | 0 | 0 | 0 | 0 | 0 | 0 | 0 | [5 empty] | 0 | 0 | 1 | 1 | 1 | 1 | 1 | 1009 | т | т | 1000 | 17380617 | 2 | Общестроительные работы | 0 | 1 | 218 | Крыши, кровли | 58 |  | 0 | 0 | 0 | 0 | 0 | 0 | 0 | 0 |  | 0
17 | 1 | 47 | 44 | 7 | ФЕРр58-10-5 | Смена: отливов (отметов) водосточных труб | 100 шт. | 1.21 | 0 |  |  |  |  | 4902.54 | 4346.05 | 8.43 | 0 | 548.06 | 0 | 64.251 | 0 | 0 | 427.6 | 356.24 |  | 0 | 4051.69 | 3591.78 | 6.97 | 0 | 452.94 | 0 | 53.1 | 0 | 0 | 4051.69 | 3591.78 | 6.97 | 0 | 452.94 | 0 | 53.1 | 0 | 0 | 78.02 | 65 | 1 | 1 | 1 | 1 | 1 | 1 | 1 | 1 |  |  |  |  | 0 | 1 | ФЕРр 2008 сб.58,поз.10-5 |  |  | 218 | 0 | 58-10-5 | 1 | 2 | 0 | 1 | 1 | 1 | 1 | 1 | 1 |  | 83 | 65 |  |  |  |  | 0 | 0 |  |  |  | 0 |  | 0 | 4902.54 | 3591.78 | 6.97 | 0 | 452.94 | 0 | 53.1 | 0 | 0 | 427.5964 | 356.239 | [5 empty] | 0 | 0 | 1 | 1 | 1 | 1 | 1 | 1010 | 100 шт. | 100 шт. | 100 | 17380617 | 2 | Общестроительные работы | 0 | 1 | 218 | Крыши, кровли | 58 |  | 0 | 4051.69 | 3591.78 | 6.97 | 0 | 452.94 | 53.1 | 0 | 0 | 0
18 | 1 | 45 |  | 7.1 | ООО "ДиДжиДи Водосток Групп" | Желоб водосточный 1250мм. Д100мм. Сталь 0,5мм; 99:4,91=20,16:НДС=17,08 Транспортные затраты 10%; 17,08х1,1=18,79 | ШТ | 111 | 91.7355 |  |  |  |  | 0 | 0 | 0 | 0 | 0 | 0 | 0 | 0 | 0 | 0 | 0 |  | 0 | 0 | 0 | 0 | 0 | 0 | 0 | 0 | 0 | 0 | 0 | 0 | 0 | 0 | 0 | 0 | 0 | 0 | 0 | 78.02 | 65 | 1 | 1 | 1 | 1 | 1 | 1 | 1 | 1 |  |  |  |  | 3 | 1 |  |  |  | 218 | 0 | 58-10-5 | 1 | 2 | 0 | 1 | 1 | 1 | 1 | 1 | 1 |  | 83 | 65 |  |  |  |  | 0 | 0 |  |  |  | 0 |  | 0 | 0 | 0 | 0 | 0 | 0 | 0 | 0 | 0 | 0 | 0 | 0 | [5 empty] | 0 | 0 | 1 | 1 | 1 | 1 | 1 | 1013 | ШТ | ШТ | 1 | 17380617 | 2 | Общестроительные работы | 0 | 1 | 218 | Крыши, кровли | 58 |  | 0 | 0 | 0 | 0 | 0 | 0 | 0 | 0 |  | 0
18 | 1 | 46 |  | 7.2 | ООО "ДиДжиДи Водосток Групп" | Желоб водосточный с патрубком 1250мм. Д100мм. Сталь 0,5мм; 129:4,91=26,27:НДС=22,27 Транспортные затраты 10%; 22,27х1,1=24,49 | ШТ | 10 | 8.2645 |  |  |  |  | 0 | 0 | 0 | 0 | 0 | 0 | 0 | 0 | 0 | 0 | 0 |  | 0 | 0 | 0 | 0 | 0 | 0 | 0 | 0 | 0 | 0 | 0 | 0 | 0 | 0 | 0 | 0 | 0 | 0 | 0 | 78.02 | 65 | 1 | 1 | 1 | 1 | 1 | 1 | 1 | 1 |  |  |  |  | 3 | 1 |  |  |  | 218 | 0 | 58-10-5 | 1 | 2 | 0 | 1 | 1 | 1 | 1 | 1 | 1 |  | 83 | 65 |  |  |  |  | 0 | 0 |  |  |  | 0 |  | 0 | 0 | 0 | 0 | 0 | 0 | 0 | 0 | 0 | 0 | 0 | 0 | [5 empty] | 0 | 0 | 1 | 1 | 1 | 1 | 1 | 1013 | ШТ | ШТ | 1 | 17380617 | 2 | Общестроительные работы | 0 | 1 | 218 | Крыши, кровли | 58 |  | 0 | 0 | 0 | 0 | 0 | 0 | 0 | 0 |  | 0
18 | 1 | 47 |  | 7.3 | ООО "ДиДжиДи Водосток Групп" | Кронштейн для водосточного желоба. Д100мм; 55,0:4,91=11,20:НДС=9,49 Транспортные затраты 10%; 9,49х1,1=10,44 | ШТ | 151 | 124.7934 |  |  |  |  | 0 | 0 | 0 | 0 | 0 | 0 | 0 | 0 | 0 | 0 | 0 |  | 0 | 0 | 0 | 0 | 0 | 0 | 0 | 0 | 0 | 0 | 0 | 0 | 0 | 0 | 0 | 0 | 0 | 0 | 0 | 78.02 | 65 | 1 | 1 | 1 | 1 | 1 | 1 | 1 | 1 |  |  |  |  | 3 | 1 |  |  |  | 218 | 0 | 58-10-5 | 1 | 2 | 0 | 1 | 1 | 1 | 1 | 1 | 1 |  | 83 | 65 |  |  |  |  | 0 | 0 |  |  |  | 0 |  | 0 | 0 | 0 | 0 | 0 | 0 | 0 | 0 | 0 | 0 | 0 | 0 | [5 empty] | 0 | 0 | 1 | 1 | 1 | 1 | 1 | 1013 | ШТ | ШТ | 1 | 17380617 | 2 | Общестроительные работы | 0 | 1 | 218 | Крыши, кровли | 58 |  | 0 | 0 | 0 | 0 | 0 | 0 | 0 | 0 |  | 0
17 | 1 |  |  | 8 | 310-1020-1 СССЦ 2/2010 Ивановской области | Отвозка строительного мусора на расстояние до 20км; 113,58:4,45=25,52 | т | 1.744 | 0 |  |  |  |  | 44.51 | 0 | 44.51 | 0 | 0 | 0 | 0 | 0 | 0 | 0 | 0 |  | 0 | 25.52 | 0 | 25.52 | 0 | 0 | 0 | 0 | 0 | 0 | 25.52 | 0 | 25.52 | 0 | 0 | 0 | 0 | 0 | 0 | 105.28 | 65 | 1 | 1 | 1 | 1 | 1 | 1 | 1 | 1 |  |  |  |  | 3 | 4 |  |  |  | 0 | 0 |  | 0 | 1 | 0 | 1 | 1 | 1 | 1 | 1 | 1 |  | 112 | 65 |  |  |  |  | 0 | 0 |  |  |  | 0 |  | 0 | 44.51 | 0 | 25.52 | 0 | 0 | 0 | 0 | 0 | 0 | 0 | 0 | [5 empty] | 0 | 0 | 1 | 1 | 1 | 1 | 1 | 1009 | т | т | 1000 | 17380538 | 1 | Прочие работы | 0 | 4 | 0 | Прочие работы | прочие |  | 0 | 0 | 0 | 25.52 | 0 | 0 | 0 | 0 | 0 | 0
51 | 1 | 3 | 20 |  | Новая локальная смета | Новая локальная смета | [7 empty] | 12569.12 | 9045.5 | 121.53 | 2.96 | 3402.09 | 0 | 395.38 | 0.22 | 0 | 3481.47 | 2550.97 |  |  | 12569.12 | 9045.5 | 121.53 | 2.96 | 3402.09 | 0 | 395.38 | 0.22 | 0 | 3481.47 | 2550.97 | 0
50 | 0 | 0 | 1 | 201 | 12569.12 | ПЗ | Прямые затраты |  |  | 201 | 1 | 3
50 | 0 | 0 | 1 | 202 | 9045.5 | СтМат | Стоимость материалов |  |  | 202 | 2 | 3
50 | 0 | 0 | 1 | 222 | 0 | СтМатЗак | Стоимость материалов заказчика |  |  | 222 | 3 | 3
50 | 0 | 0 | 1 | 203 | 121.53 | ЭММ | Эксплуатация машин |  |  | 203 | 4 | 3
50 | 0 | 0 | 1 | 204 | 2.96 | ЗПМ | ЗП машинистов |  |  | 204 | 5 | 3
50 | 0 | 0 | 1 | 205 | 3402.09 | ОЗП | Основная ЗП рабочих |  |  | 205 | 6 | 3
50 | 0 | 0 | 1 | 206 | 0 | ВозврМат | Возврат материалов |  |  | 206 | 7 | 3
50 | 0 | 0 | 1 | 207 | 395.38 | ТрудСтр | Трудозатраты строителей |  |  | 207 | 8 | 3
50 | 0 | 0 | 1 | 208 | 0.22 | ТрудМаш | Трудозатраты машинистов |  |  | 208 | 9 | 3
50 | 0 | 0 | 1 | 209 | 0 | ТранспМат | Транспорт материалов |  |  | 209 | 10 | 3
50 | 0 | 0 | 1 | 210 | 3481.47 | НР | Накладные расходы |  |  | 210 | 11 | 3
50 | 0 | 0 | 1 | 211 | 2550.97 | СмПриб | Сметная прибыль |  |  | 211 | 12 | 3
51 | 1 | 1 | 12 |  | Новый объект | Школа №58 -2 | [7 empty] | 12569.12 | 9045.5 | 121.53 | 2.96 | 3402.09 | 0 | 395.38 | 0.22 | 0 | 3481.47 | 2550.97 |  |  | 0 | 0 | 0 | 0 | 0 | 0 | 0 | 0 | 0 | 0 | 0 | 0
50 | 0 | 0 | 1 | 201 | 12569.12 | ПЗ | Прямые затраты |  |  | 201 | 1 | 3
50 | 0 | 0 | 1 | 202 | 9045.5 | СтМат | Стоимость материалов |  |  | 202 | 2 | 3
50 | 0 | 0 | 1 | 222 | 0 | СтМатЗак | Стоимость материалов заказчика |  |  | 222 | 3 | 3
50 | 0 | 0 | 1 | 203 | 121.53 | ЭММ | Эксплуатация машин |  |  | 203 | 4 | 3
50 | 0 | 0 | 1 | 204 | 2.96 | ЗПМ | ЗП машинистов |  |  | 204 | 5 | 3
50 | 0 | 0 | 1 | 0 | 3402.09 | ОЗП | Основная ЗП рабочих |  |  | 205 | 6 | 3
50 | 0 | 0 | 1 | 206 | 0 | ВозврМат | Возврат материалов |  |  | 206 | 7 | 3
50 | 0 | 0 | 1 | 0 | 395.38 | ТрудСтр | Трудозатраты строителей |  |  | 207 | 8 | 3
50 | 0 | 0 | 1 | 0 | 0.22 | ТрудМаш | Трудозатраты машинистов |  |  | 208 | 9 | 3
50 | 0 | 0 | 1 | 209 | 0 | ТранспМат | Транспорт материалов |  |  | 209 | 10 | 3
50 | 0 | 0 | 1 | 210 | 3481.47 | НР | Накладные расходы |  |  | 210 | 11 | 3
50 | 0 | 0 | 1 | 211 | 2550.97 | СмПриб | Сметная прибыль |  |  | 211 | 12 | 3
50 | 1 | 0 | 2 | 0 | 0 |  | В ценах 2000 г. |  |  | 212 | 13 | 0
50 | 1 | 0 | 2 | 0 | 3402.09 | ЗТСтр | Заработная плата рабочих-строителей |  |  | 212 | 14 | 0
50 | 1 | 0 | 2 | 0 | 2.96 | ЗТМаш | Заработная плата машинистов |  |  | 212 | 15 | 0
50 | 1 | 0 | 2 | 0 | 3481.47 | Накл1 | Итого накладные расходы |  |  | 212 | 16 | 0
50 | 1 | 0 | 2 | 0 | 2550.97 | СмПриб1 | Итого сметная прибыль |  |  | 212 | 17 | 0
50 | 1 | 0 | 2 | 0 | 121.53 | Маш | Машины и механизмы |  |  | 212 | 18 | 0
50 | 1 | 0 | 2 | 0 | 9045.5 | Мат | Материалы |  |  | 212 | 19 | 0
50 | 1 | 0 | 2 | 0 | 18601.56 | Итог9 | Итого с накладными расходами и сметной прибылью |  |  | 212 | 20 | 0
50 | 1 | 0 | 2 | 0 | 6.41 | Коэф1 | Коэффициент к ОЗП и ЗПМ |  |  | 212 | 21 | 0
50 | 1 | 0 | 2 | 0 | 3.14 | Коэф2 | Коэффициент к ЭММ |  |  | 212 | 22 | 0
50 | 1 | 0 | 2 | 0 | 3.7 | Коэф3 | Коэффициент к материалам |  |  | 212 | 23 | 0
50 | 1 | 0 | 2 | 0 | 0 |  | В текущих ценах |  |  | 212 | 24 | 0
50 | 1 | 0 | 2 | 0 | 21807.4 | ОЗПТек | Заработная плата рабочих-строителей |  |  | 212 | 25 | 0
50 | 1 | 0 | 2 | 0 | 18.97 | ЗПМтЕк | Заработная плата машинистов |  |  | 212 | 26 | 0
50 | 1 | 0 | 2 | 205 | 21826.37 | ФОТ | ФОТ |  |  | 212 | 27 | 0
50 | 1 | 0 | 2 | 0 | 22316.22 | НрТек | Итого накладные расходы |  |  | 212 | 28 | 0
50 | 1 | 0 | 2 | 0 | 16351.72 | СмПрТек | Итого сметной прибыли |  |  | 212 | 29 | 0
50 | 1 | 0 | 2 | 0 | 381.6 | ЭММТек | Эксплуатация машин и механизмов |  |  | 212 | 30 | 0
50 | 1 | 0 | 2 | 0 | 33468.35 | МатТек | Стоимость материалов |  |  | 212 | 31 | 0
50 | 1 | 0 | 2 | 0 | 94325.29 | Итог11 | Итого с накладными и сметной прибылью |  |  | 212 | 32 | 0
50 | 0 | 0 | 2 | 0 | 0.25 | ЗУ | Процент на временные сооружения |  |  | 212 | 33 | 3 | проставьте % временных
50 | 1 | 0 | 2 | 0 | 235.81 | ЗУ1 | Временные здания и сооружения 0,25% |  |  | 212 | 34 | 1
50 | 1 | 0 | 2 | 0 | 94561.1 | ИТОГ5 | Итого с временными зданиями и сооружениями |  |  | 212 | 35 | 1
50 | 0 | 0 | 2 | 0 | 0.54 | ИТОГ6 | Процент зимнего удорожания |  |  | 212 | 36 | 3 | проставьте % ЗУ
50 | 1 | 0 | 2 | 0 | 510.63 | Врем | Зимнее удорожание 0,49%*1,1 |  |  | 212 | 37 | 1
50 | 0 | 0 | 2 | 0 | 95071.73 | ИТОГ7 | Итого с зимним удорожанием |  |  | 212 | 38 | 3
50 | 0 | 0 | 2 | 0 | 2 | Проц | Процент на непредвиденные |  |  | 212 | 39 | 3 | проставьте % непредвиденных
50 | 1 | 0 | 2 | 0 | 1901.43 | Непредв | Непредвиденные работы и затраты 2% |  |  | 212 | 40 | 1
50 | 1 | 0 | 2 | 0 | 96973.16 | Итог 7_1 | Итого с непредвиденными работами и затратами |  |  | 212 | 41 | 1
50 | 1 | 0 | 2 | 0 | 0 |  | Компенсанция НДС 18% |  |  | 212 | 42 | 0
50 | 1 | 0 | 2 | 0 | 65.27 | НА МАШ | на машины и механизмы |  |  | 212 | 43 | 0
50 | 1 | 0 | 2 | 0 | 6024.3 | на материалы | на материалы |  |  | 212 | 44 | 0
50 | 1 | 0 | 2 | 0 | 735.1 | на накл | на накладные расходы с коэф. 0,183 |  |  | 212 | 45 | 0
50 | 1 | 0 | 2 | 0 | 441.5 | на сметн | на сметную прибыль с коэф. 0,15 |  |  | 212 | 46 | 0
50 | 1 | 0 | 2 | 0 | 7266.17 | ОбщНДС | Общий НДС |  |  | 212 | 47 | 0
50 | 1 | 0 | 2 | 213 | 104239.33 | всего | Итого: |  |  | 212 | 48 | 0
50 | 0 | 0 | 2 | 0 | 0 | ВОЗВР | Возврат материалов |  |  | 212 | 49 | 1
50 | 1 | 0 | 2 | 0 | 104239.33 | Итого | Итого: |  |  | 212 | 50 | 1
50 | 0 | 0 | 2 | 207 | 395.38 | ТрудСтр1 | Труд строит |  |  | 212 | 51 | 3
50 | 0 | 0 | 2 | 208 | 0.22 | ТрудМаш1 | Труд Машинистов |  |  | 212 | 52 | 3
70 | 1 |  | 0 | ТиМ | Тонели и метрополитены обслуживающие процессы | 1 | 0 | к=1, если закрытый способ; к=0, если открытый способ | 0 | 0 |  |  | 0
65 |  | 1 | 0 | 200

## SmtRes
24 | 17462405 | 17462404 | 121627 | 1 | 1 | 1 | 1 | 1-3.4 |  | ЗАТРАТЫ ТРУДА РАБОЧИХ-СТРОИТЕЛЕЙ | 1369 | 1013 | чел.-ч | чел.-ч | 1 | 2.71 | 0 | 0 | 0 | 8.97 | 0 | 1 | 1 | 0 | 0 | 2.71 |  | 1 | 2 | 17462408 | 1 | 0 | 1 | 0 | 0 | 0 | 0 | 0 | 0 | 0 | 0 | 0 | 0 | 0 | 0 | 0 | 0 | 0 | 0 | 0 | 0 | 0 | 0 | 0 | 0 | 0
24 | 17462406 | 17462404 | 14947114 | 1 | 1 | 1 | 3 | 402-0004 | ФССЦ (2008), сб.402,поз.0004 | Раствор готовый кладочный цементный марки: 100 | 1339 | 1007 | м3 | м3 | 1 | 0.02 | 519.8 | 0 | 0 | 0 | 0 | 1 | 1 | 0 | 0 | 0.02 |  | 0 | 2 | 17462409 | 1 | 0 | 2 | 0 | 0 | 0 | 0 | 0 | 0 | 0 | 0 | 0 | 0 | 0 | 0 | 0 | 0 | 0 | 0 | 0 | 0 | 0 | 0 | 0 | 0 | 0
24 | 17462407 | 17462404 | 14928738 | 1 | 1 | 1 | 3 | 411-0001 | ФССЦ (2008), сб.411,поз.0001 | Вода | 1339 | 1007 | м3 | м3 | 1 | 0.01 | 2.44 | 0 | 0 | 0 | 0 | 1 | 1 | 0 | 0 | 0.01 |  | 0 | 2 | 17462410 | 1 | 0 | 3 | 0 | 0 | 0 | 0 | 0 | 0 | 0 | 0 | 0 | 0 | 0 | 0 | 0 | 0 | 0 | 0 | 0 | 0 | 0 | 0 | 0 | 0 | 0
25 | 17462412 | 17462411 | 121606 | 1 | 1 | 1 | 1 | 1-2.7 |  | ЗАТРАТЫ ТРУДА РАБОЧИХ-СТРОИТЕЛЕЙ | 1369 | 1013 | чел.-ч | чел.-ч | 1 | 397.65 | 0 | 0 | 0 | 8.3 | 0 | 1 | 1 | 0 | 0 | 397.65 |  | 1 | 2 | 17462419 | 1 | 0 | 4 | 0 | 0 | 0 | 0 | 0 | 0 | 0 | 0 | 0 | 0 | 0 | 0 | 0 | 0 | 0 | 0 | 0 | 0 | 0 | 0 | 0 | 0 | 0
25 | 17462413 | 17462411 | 121548 | 1 | 1 | 1 | 1 | 2 |  | ЗАТРАТЫ ТРУДА МАШИНИСТОВ | 1369 | 1013 | чел.-ч | чел.-ч | 1 | 1 | 0 | 0 | 0 | 0 | 0 | 1 | 1 | 0 | 0 | 1 |  | 2 | 2 | 17462420 | 1 | 0 | 5 | 0 | 0 | 0 | 0 | 0 | 0 | 0 | 0 | 0 | 0 | 0 | 0 | 0 | 0 | 0 | 0 | 0 | 0 | 0 | 0 | 0 | 0 | 0
25 | 17462414 | 17462411 | 14923910 | 1 | 1 | 1 | 2 | 021141 | ФСЭМ (2008), сб.02,поз.1141 | Краны на автомобильном ходу при работе на других видах строительства: 10т | 1480 | 1013 | маш.ч | МАШ.Ч | 1 | 1 | 0 | 111.99 | 13.5 | 0 | 0 | 1 | 1 | 0 | 0 | 1 |  | 0 | 2 | 17462421 | 1 | 0 | 6 | 0 | 0 | 0 | 0 | 0 | 0 | 0 | 0 | 0 | 0 | 0 | 0 | 0 | 0 | 0 | 0 | 0 | 0 | 0 | 0 | 0 | 0 | 0
25 | 17462415 | 17462411 | 14945373 | 1 | 1 | 1 | 3 | 402-0013 | ФССЦ (2008), сб.402,поз.0013 | Раствор готовый кладочный цементно-известковый марки: 50 | 1339 | 1007 | м3 | м3 | 1 | 2.4 | 519.8 | 0 | 0 | 0 | 0 | 1 | 1 | 0 | 0 | 2.4 |  | 0 | 2 | 17462422 | 1 | 0 | 7 | 0 | 0 | 0 | 0 | 0 | 0 | 0 | 0 | 0 | 0 | 0 | 0 | 0 | 0 | 0 | 0 | 0 | 0 | 0 | 0 | 0 | 0 | 0
25 | 17462416 | 17462411 | 14953212 | 1 | 1 | 1 | 3 | 404-0005 | ФССЦ (2008), сб.404,поз.0005 | Кирпич керамический одинарный, размером 250x120x65 мм, марка: 100 | 1356 | 1010 | 1000 шт. | 1000 шт. | 1000 | 5.2 | 1752.6 | 0 | 0 | 0 | 0 | 1 | 1 | 0 | 0 | 5.2 |  | 0 | 2 | 17462423 | 1 | 0 | 8 | 0 | 0 | 0 | 0 | 0 | 0 | 0 | 0 | 0 | 0 | 0 | 0 | 0 | 0 | 0 | 0 | 0 | 0 | 0 | 0 | 0 | 0 | 0
25 | 17462417 | 17462411 | 14928738 | 1 | 1 | 1 | 3 | 411-0001 | ФССЦ (2008), сб.411,поз.0001 | Вода | 1339 | 1007 | м3 | м3 | 1 | 0.59 | 2.44 | 0 | 0 | 0 | 0 | 1 | 1 | 0 | 0 | 0.59 |  | 0 | 2 | 17462424 | 1 | 0 | 9 | 0 | 0 | 0 | 0 | 0 | 0 | 0 | 0 | 0 | 0 | 0 | 0 | 0 | 0 | 0 | 0 | 0 | 0 | 0 | 0 | 0 | 0 | 0
25 | 17462418 | 17462411 | 15154608 | 1 | 1 | 1 | 3 | 509-9900 | ГЭСН (2008), сб.509,поз.9900 | Строительный мусор | 1348 | 1009 | т | т | 1000 | 24.8 | 0 | 0 | 0 | 0 | 1 | 0 | 1 | 0 | 0 | 24.8 |  | 0 | 2 | 17462425 | 1 | 0 | 10 | 0 | 0 | 0 | 0 | 0 | 0 | 0 | 0 | 0 | 0 | 0 | 0 | 0 | 0 | 0 | 0 | 0 | 0 | 0 | 0 | 0 | 0 | 0
27 | 17462428 | 17462427 | 121615 | 1 | 1 | 1 | 1 | 1-3.0 |  | ЗАТРАТЫ ТРУДА РАБОЧИХ-СТРОИТЕЛЕЙ | 1369 | 1013 | чел.-ч | чел.-ч | 1 | 36.8 | 0 | 0 | 0 | 8.53 | 0 | 1 | 1 | 0 | 0 | 36.8 |  | 1 | 2 | 17462432 | 1 | 0 | 11 | 0 | 0 | 0 | 0 | 0 | 0 | 0 | 0 | 0 | 0 | 0 | 0 | 0 | 0 | 0 | 0 | 0 | 0 | 0 | 0 | 0 | 0 | 0
27 | 17462429 | 17462427 | 14923850 | 1 | 1 | 1 | 2 | 400001 | ФСЭМ (2008), сб.40,поз.0001 | Автомобили бортовые, грузоподъемность: до 5 т | 1480 | 1013 | маш.ч | МАШ.Ч | 1 | 0.13 | 0 | 87.17 | 0 | 0 | 0 | 1 | 1 | 0 | 0 | 0.13 |  | 0 | 2 | 17462433 | 1 | 0 | 12 | 0 | 0 | 0 | 0 | 0 | 0 | 0 | 0 | 0 | 0 | 0 | 0 | 0 | 0 | 0 | 0 | 0 | 0 | 0 | 0 | 0 | 0 | 0
27 | 17462430 | 17462427 | 14925729 | 1 | 1 | 1 | 3 | 101-0797 | ФССЦ (2008), сб.101,поз.0797 | Проволока горячекатаная в мотках, диаметром 6,3-6,5 мм | 1348 | 1009 | т | т | 1000 | 0.0005 | 4455.2 | 0 | 0 | 0 | 0 | 1 | 1 | 0 | 0 | 0.0005 |  | 0 | 2 | 17462434 | 1 | 0 | 13 | 0 | 0 | 0 | 0 | 0 | 0 | 0 | 0 | 0 | 0 | 0 | 0 | 0 | 0 | 0 | 0 | 0 | 0 | 0 | 0 | 0 | 0 | 0
27 | 17462431 | 17462427 | 15410214 | 1 | 1 | 1 | 3 | 201-1101 | ФССЦ (2008), сб.201,поз.1101 | Звенья водосточных труб из оцинкованной стали толщиной 0,55 мм, диаметром 140 мм, марка ТВ-140 | 1301 | 1003 | м | м | 1 | 114.5 | 56.5 | 0 | 0 | 0 | 0 | 1 | 1 | 0 | 0 | 114.5 |  | 0 | 2 | 17462435 | 1 | 0 | 14 | 0 | 0 | 0 | 0 | 0 | 0 | 0 | 0 | 0 | 0 | 0 | 0 | 0 | 0 | 0 | 0 | 0 | 0 | 0 | 0 | 0 | 0 | 0
28 | 17462437 | 17462436 | 121618 | 1 | 1 | 1 | 1 | 1-3.1 |  | ЗАТРАТЫ ТРУДА РАБОЧИХ-СТРОИТЕЛЕЙ | 1369 | 1013 | чел.-ч | чел.-ч | 1 | 50.025 | 0 | 0 | 0 | 8.62 | 0 | 1 | 1 | 0 | 0 | 43.5 | )*1,15 | 1 | 2 | 17462442 | 1 | 0 | 15 | 0 | 0 | 0 | 0 | 0 | 0 | 0 | 0 | 0 | 0 | 0 | 0 | 0 | 0 | 0 | 0 | 0 | 0 | 0 | 0 | 0 | 0 | 0
28 | 17462438 | 17462436 | 14923850 | 1 | 1 | 1 | 2 | 400001 | ФСЭМ (2008), сб.40,поз.0001 | Автомобили бортовые, грузоподъемность: до 5 т | 1480 | 1013 | маш.ч | МАШ.Ч | 1 | 0.0875 | 0 | 87.17 | 0 | 0 | 0 | 1 | 1 | 0 | 0 | 0.07 | )*1,25 | 0 | 2 | 17462443 | 1 | 0 | 16 | 0 | 0 | 0 | 0 | 0 | 0 | 0 | 0 | 0 | 0 | 0 | 0 | 0 | 0 | 0 | 0 | 0 | 0 | 0 | 0 | 0 | 0 | 0
28 | 17462439 | 17462436 | 15000253 | 1 | 1 | 1 | 3 | 101-2594 | ФССЦ (2008), сб.101,поз.2594 | Детали деревянные лесов из пиломатериалов хвойных пород | 1339 | 1007 | м3 | м3 | 1 | 0.009 | 1100 | 0 | 0 | 0 | 0 | 1 | 1 | 0 | 0 | 0.009 |  | 0 | 2 | 17462444 | 1 | 0 | 17 | 0 | 0 | 0 | 0 | 0 | 0 | 0 | 0 | 0 | 0 | 0 | 0 | 0 | 0 | 0 | 0 | 0 | 0 | 0 | 0 | 0 | 0 | 0
28 | 17462440 | 17462436 | 15398828 | 1 | 1 | 1 | 3 | 101-2595 | ФССЦ (2008), сб.101,поз.2595 | Детали стальных трубчатых лесов, укомплектованные пробками, крючками и хомутами, окрашенные | 1348 | 1009 | т | т | 1000 | 0.035 | 6102 | 0 | 0 | 0 | 0 | 1 | 1 | 0 | 0 | 0.035 |  | 0 | 2 | 17462445 | 1 | 0 | 18 | 0 | 0 | 0 | 0 | 0 | 0 | 0 | 0 | 0 | 0 | 0 | 0 | 0 | 0 | 0 | 0 | 0 | 0 | 0 | 0 | 0 | 0 | 0
28 | 17462441 | 17462436 | 14941351 | 1 | 1 | 1 | 3 | 203-0514 | ФССЦ (2008), сб.203,поз.0514 | Щиты: настила | 1327 | 1005 | м2 | м2 | 1 | 3.4 | 35.22 | 0 | 0 | 0 | 0 | 1 | 1 | 0 | 0 | 3.4 |  | 0 | 2 | 17462446 | 1 | 0 | 19 | 0 | 0 | 0 | 0 | 0 | 0 | 0 | 0 | 0 | 0 | 0 | 0 | 0 | 0 | 0 | 0 | 0 | 0 | 0 | 0 | 0 | 0 | 0
29 | 17462537 | 17462535 | 121618 | 1 | 1 | 1 | 1 | 1-3.1 |  | ЗАТРАТЫ ТРУДА РАБОЧИХ-СТРОИТЕЛЕЙ | 1369 | 1013 | чел.-ч | чел.-ч | 1 | 202.93 | 0 | 0 | 0 | 8.62 | 0 | 1 | 1 | 0 | 0 | 202.93 |  | 1 | 2 | 17462537 | 1 | 0 | 20 | 0 | 0 | 0 | 0 | 0 | 0 | 0 | 0 | 0 | 0 | 0 | 0 | 0 | 0 | 0 | 0 | 0 | 0 | 0 | 0 | 0 | 0 | 0
29 | 17462538 | 17462535 | 121548 | 1 | 1 | 1 | 1 | 2 |  | ЗАТРАТЫ ТРУДА МАШИНИСТОВ | 1369 | 1013 | чел.-ч | чел.-ч | 1 | 0.76 | 0 | 0 | 0 | 0 | 0 | 1 | 1 | 0 | 0 | 0.76 |  | 2 | 2 | 17462538 | 1 | 0 | 21 | 0 | 0 | 0 | 0 | 0 | 0 | 0 | 0 | 0 | 0 | 0 | 0 | 0 | 0 | 0 | 0 | 0 | 0 | 0 | 0 | 0 | 0 | 0
29 | 17462539 | 17462535 | 14923910 | 1 | 1 | 1 | 2 | 021141 | ФСЭМ (2008), сб.02,поз.1141 | Краны на автомобильном ходу при работе на других видах строительства: 10т | 1480 | 1013 | маш.ч | МАШ.Ч | 1 | 0.76 | 0 | 111.99 | 13.5 | 0 | 0 | 1 | 1 | 0 | 0 | 0.76 |  | 0 | 2 | 17462539 | 1 | 0 | 22 | 0 | 0 | 0 | 0 | 0 | 0 | 0 | 0 | 0 | 0 | 0 | 0 | 0 | 0 | 0 | 0 | 0 | 0 | 0 | 0 | 0 | 0 | 0
29 | 17462540 | 17462535 | 14931386 | 1 | 1 | 1 | 2 | 040504 | ФСЭМ (2008), сб.04,поз.0504 | Аппарат для газовой сварки и резки | 1480 | 1013 | маш.ч | МАШ.Ч | 1 | 1.83 | 0 | 1.2 | 0 | 0 | 0 | 1 | 1 | 0 | 0 | 1.83 |  | 0 | 2 | 17462540 | 1 | 0 | 23 | 0 | 0 | 0 | 0 | 0 | 0 | 0 | 0 | 0 | 0 | 0 | 0 | 0 | 0 | 0 | 0 | 0 | 0 | 0 | 0 | 0 | 0 | 0
29 | 17462541 | 17462535 | 14937679 | 1 | 1 | 1 | 2 | 330206 | ФСЭМ (2008), сб.33,поз.0206 | Дрели: электрические | 1480 | 1013 | маш.ч | МАШ.Ч | 1 | 5.6 | 0 | 1.95 | 0 | 0 | 0 | 1 | 1 | 0 | 0 | 5.6 |  | 0 | 2 | 17462541 | 1 | 0 | 24 | 0 | 0 | 0 | 0 | 0 | 0 | 0 | 0 | 0 | 0 | 0 | 0 | 0 | 0 | 0 | 0 | 0 | 0 | 0 | 0 | 0 | 0 | 0
29 | 17462542 | 17462535 | 14923850 | 1 | 1 | 1 | 2 | 400001 | ФСЭМ (2008), сб.40,поз.0001 | Автомобили бортовые, грузоподъемность: до 5 т | 1480 | 1013 | маш.ч | МАШ.Ч | 1 | 0.2 | 0 | 87.17 | 0 | 0 | 0 | 1 | 1 | 0 | 0 | 0.2 |  | 0 | 2 | 17462542 | 1 | 0 | 25 | 0 | 0 | 0 | 0 | 0 | 0 | 0 | 0 | 0 | 0 | 0 | 0 | 0 | 0 | 0 | 0 | 0 | 0 | 0 | 0 | 0 | 0 | 0
29 | 17462543 | 17462535 | 14931364 | 1 | 1 | 1 | 3 | 101-0324 | ФССЦ (2008), сб.101,поз.0324 | Кислород технический: газообразный | 1339 | 1007 | м3 | м3 | 1 | 1.77 | 6.22 | 0 | 0 | 0 | 0 | 1 | 1 | 0 | 0 | 1.77 |  | 0 | 2 | 17462543 | 1 | 0 | 26 | 0 | 0 | 0 | 0 | 0 | 0 | 0 | 0 | 0 | 0 | 0 | 0 | 0 | 0 | 0 | 0 | 0 | 0 | 0 | 0 | 0 | 0 | 0
29 | 17462544 | 17462535 | 14923875 | 1 | 1 | 1 | 3 | 101-1714 | ФССЦ (2008), сб.101,поз.1714 | Болты с гайками и шайбами строительные | 1348 | 1009 | т | т | 1000 | 0.05 | 9040 | 0 | 0 | 0 | 0 | 1 | 1 | 0 | 0 | 0.05 |  | 0 | 2 | 17462544 | 1 | 0 | 27 | 0 | 0 | 0 | 0 | 0 | 0 | 0 | 0 | 0 | 0 | 0 | 0 | 0 | 0 | 0 | 0 | 0 | 0 | 0 | 0 | 0 | 0 | 0
29 | 17462545 | 17462535 | 15015980 | 1 | 1 | 1 | 3 | 101-1871 | ФССЦ (2008), сб.101,поз.1871 | Швеллеры: № 16-24 сталь марки 18сп | 1348 | 1009 | т | т | 1000 | 0.48 | 5989 | 0 | 0 | 0 | 0 | 1 | 1 | 0 | 0 | 0.48 |  | 0 | 2 | 17462545 | 1 | 0 | 28 | 0 | 0 | 0 | 0 | 0 | 0 | 0 | 0 | 0 | 0 | 0 | 0 | 0 | 0 | 0 | 0 | 0 | 0 | 0 | 0 | 0 | 0 | 0
29 | 17462546 | 17462535 | 14944144 | 1 | 1 | 1 | 3 | 101-2278 | ФССЦ (2008), сб.101,поз.2278 | Пропан-бутан, смесь техническая | 1346 | 1009 | кг | кг | 1 | 0.15 | 6.09 | 0 | 0 | 0 | 0 | 1 | 1 | 0 | 0 | 0.15 |  | 0 | 2 | 17462546 | 1 | 0 | 29 | 0 | 0 | 0 | 0 | 0 | 0 | 0 | 0 | 0 | 0 | 0 | 0 | 0 | 0 | 0 | 0 | 0 | 0 | 0 | 0 | 0 | 0 | 0
29 | 17462547 | 17462535 | 15015982 | 1 | 1 | 1 | 3 | 102-0027 | ФССЦ (2008), сб.102,поз.0027 | Бруски обрезные хвойных пород длиной: 4-6,5 м, шириной 75-150 мм, толщиной 100, 125 мм, I сорта | 1339 | 1007 | м3 | м3 | 1 | 0.17 | 2100 | 0 | 0 | 0 | 0 | 1 | 1 | 0 | 0 | 0.17 |  | 0 | 2 | 17462547 | 1 | 0 | 30 | 0 | 0 | 0 | 0 | 0 | 0 | 0 | 0 | 0 | 0 | 0 | 0 | 0 | 0 | 0 | 0 | 0 | 0 | 0 | 0 | 0 | 0 | 0
29 | 17462548 | 17462535 | 14931617 | 1 | 1 | 1 | 3 | 103-0017 | ФССЦ (2008), сб.103,поз.0017 | Трубы стальные сварные водогазопроводные с резьбой черные обыкновенные (неоцинкованные), диаметр условного прохода: 40 мм, толщина стенки 3,5 мм | 1301 | 1003 | м | м | 1 | 11.3 | 33.9 | 0 | 0 | 0 | 0 | 1 | 1 | 0 | 0 | 11.3 |  | 0 | 2 | 17462548 | 1 | 0 | 31 | 0 | 0 | 0 | 0 | 0 | 0 | 0 | 0 | 0 | 0 | 0 | 0 | 0 | 0 | 0 | 0 | 0 | 0 | 0 | 0 | 0 | 0 | 0
29 | 17462549 | 17462535 | 14937891 | 1 | 1 | 1 | 3 | 203-0511 | ФССЦ (2008), сб.203,поз.0511 | Щиты: из досок толщиной 25 мм | 1327 | 1005 | м2 | м2 | 1 | 14.4 | 35.53 | 0 | 0 | 0 | 0 | 1 | 1 | 0 | 0 | 14.4 |  | 0 | 2 | 17462549 | 1 | 0 | 32 | 0 | 0 | 0 | 0 | 0 | 0 | 0 | 0 | 0 | 0 | 0 | 0 | 0 | 0 | 0 | 0 | 0 | 0 | 0 | 0 | 0 | 0 | 0
29 | 17462550 | 17462535 | 15015708 | 1 | 1 | 1 | 3 | 204-0015 | ФССЦ (2008), сб.204,поз.0015 | Горячекатаная арматурная сталь периодического профиля класса: А-П. диаметром 20-22 мм | 1348 | 1009 | т | т | 1000 | 0.47 | 5650 | 0 | 0 | 0 | 0 | 1 | 1 | 0 | 0 | 0.47 |  | 0 | 2 | 17462550 | 1 | 0 | 33 | 0 | 0 | 0 | 0 | 0 | 0 | 0 | 0 | 0 | 0 | 0 | 0 | 0 | 0 | 0 | 0 | 0 | 0 | 0 | 0 | 0 | 0 | 0
30 | 17462553 | 17462552 | 121615 | 1 | 1 | 1 | 1 | 1-3.0 |  | ЗАТРАТЫ ТРУДА РАБОЧИХ-СТРОИТЕЛЕЙ | 1369 | 1013 | чел.-ч | чел.-ч | 1 | 128.6 | 0 | 0 | 0 | 8.53 | 0 | 1 | 0 | 0 | 0 | 128.6 |  | 1 | 2 | 17462553 | 1 | 0 | 34 | 0 | 0 | 0 | 0 | 0 | 0 | 0 | 0 | 0 | 0 | 0 | 0 | 0 | 0 | 0 | 0 | 0 | 0 | 0 | 0 | 0 | 0 | 0
30 | 17462554 | 17462552 | 121548 | 1 | 1 | 1 | 1 | 2 |  | ЗАТРАТЫ ТРУДА МАШИНИСТОВ | 1369 | 1013 | чел.-ч | чел.-ч | 1 | 0.12 | 0 | 0 | 0 | 0 | 0 | 1 | 0 | 0 | 0 | 0.12 |  | 2 | 2 | 17462554 | 1 | 0 | 35 | 0 | 0 | 0 | 0 | 0 | 0 | 0 | 0 | 0 | 0 | 0 | 0 | 0 | 0 | 0 | 0 | 0 | 0 | 0 | 0 | 0 | 0 | 0
30 | 17462555 | 17462552 | 14950421 | 1 | 1 | 1 | 2 | 030954 | ФСЭМ (2008), сб.03,поз.0954 | Подъемники грузоподъемностью до 500 кг одномачтовые, высота подъема: 45 м | 1480 | 1013 | маш.ч | МАШ.Ч | 1 | 0.12 | 0 | 31.26 | 11.6 | 0 | 0 | 1 | 0 | 0 | 0 | 0.12 |  | 0 | 2 | 17462555 | 1 | 0 | 36 | 0 | 0 | 0 | 0 | 0 | 0 | 0 | 0 | 0 | 0 | 0 | 0 | 0 | 0 | 0 | 0 | 0 | 0 | 0 | 0 | 0 | 0 | 0
30 | 17462556 | 17462552 | 14923850 | 1 | 1 | 1 | 2 | 400001 | ФСЭМ (2008), сб.40,поз.0001 | Автомобили бортовые, грузоподъемность: до 5 т | 1480 | 1013 | маш.ч | МАШ.Ч | 1 | 0.7 | 0 | 87.17 | 0 | 0 | 0 | 1 | 0 | 0 | 0 | 0.7 |  | 0 | 2 | 17462556 | 1 | 0 | 37 | 0 | 0 | 0 | 0 | 0 | 0 | 0 | 0 | 0 | 0 | 0 | 0 | 0 | 0 | 0 | 0 | 0 | 0 | 0 | 0 | 0 | 0 | 0
30 | 17462557 | 17462552 | 14923902 | 1 | 1 | 1 | 3 | 101-1805 | ФССЦ (2008), сб.101,поз.1805 | Гвозди строительные | 1348 | 1009 | т | т | 1000 | 0.003 | 11978 | 0 | 0 | 0 | 0 | 1 | 0 | 0 | 0 | 0.003 |  | 0 | 2 | 17462557 | 1 | 0 | 38 | 0 | 0 | 0 | 0 | 0 | 0 | 0 | 0 | 0 | 0 | 0 | 0 | 0 | 0 | 0 | 0 | 0 | 0 | 0 | 0 | 0 | 0 | 0
30 | 17462558 | 17462552 | 0 | 0 | 1 | 1 | 3 | 101-2778 СССЦ - 2/2010 Ивановской области | 101-2778 СССЦ Ивановской области | Сталь листовая; 264,39:4,91=53,85 | 1327 | 1005 | м2 | м2 | 1 | 202 | 53.85 | 0 | 0 | 0 | 1 | 0 | 1 | 0 | 0 | 202 |  | 0 | 1 | -1 | 0 | 0 |  | 0 | 0 | 0 | 0 | 0 | 0 | 0 | 0 | 0 | 0 | 0 | 0 | 0 | 0 | 0 | 0 | 0 | 0 | 0 | 0 | 0 | 0 | 0
30 | 17462559 | 17462552 | 15154608 | 1 | 1 | 1 | 3 | 509-9900 | ГЭСН (2008), сб.509,поз.9900 | Строительный мусор | 1348 | 1009 | т | т | 1000 | 0.16 | 0 | 0 | 0 | 0 | 1 | 0 | 1 | 0 | 0 | 0.16 |  | 0 | 2 | 17462559 | 1 | 0 | 40 | 0 | 0 | 0 | 0 | 0 | 0 | 0 | 0 | 0 | 0 | 0 | 0 | 0 | 0 | 0 | 0 | 0 | 0 | 0 | 0 | 0 | 0 | 0
33 | 17462621 | 17462620 | 121615 | 1 | 1 | 1 | 1 | 1-3.0 |  | ЗАТРАТЫ ТРУДА РАБОЧИХ-СТРОИТЕЛЕЙ | 1369 | 1013 | чел.-ч | чел.-ч | 1 | 53.1 | 0 | 0 | 0 | 8.53 | 0 | 1 | 0 | 0 | 0 | 53.1 |  | 1 | 2 | 17462621 | 1 | 0 | 41 | 0 | 0 | 0 | 0 | 0 | 0 | 0 | 0 | 0 | 0 | 0 | 0 | 0 | 0 | 0 | 0 | 0 | 0 | 0 | 0 | 0 | 0 | 0
33 | 17462622 | 17462620 | 14923850 | 1 | 1 | 1 | 2 | 400001 | ФСЭМ (2008), сб.40,поз.0001 | Автомобили бортовые, грузоподъемность: до 5 т | 1480 | 1013 | маш.ч | МАШ.Ч | 1 | 0.08 | 0 | 87.17 | 0 | 0 | 0 | 1 | 0 | 0 | 0 | 0.08 |  | 0 | 2 | 17462622 | 1 | 0 | 42 | 0 | 0 | 0 | 0 | 0 | 0 | 0 | 0 | 0 | 0 | 0 | 0 | 0 | 0 | 0 | 0 | 0 | 0 | 0 | 0 | 0 | 0 | 0
33 | 17462623 | 17462620 | 14925729 | 1 | 1 | 1 | 3 | 101-0797 | ФССЦ (2008), сб.101,поз.0797 | Проволока горячекатаная в мотках, диаметром 6,3-6,5 мм | 1348 | 1009 | т | т | 1000 | 0.0004 | 4455.2 | 0 | 0 | 0 | 0 | 1 | 0 | 0 | 0 | 0.0004 |  | 0 | 2 | 17462623 | 1 | 0 | 43 | 0 | 0 | 0 | 0 | 0 | 0 | 0 | 0 | 0 | 0 | 0 | 0 | 0 | 0 | 0 | 0 | 0 | 0 | 0 | 0 | 0 | 0 | 0
33 | 17462624 | 17462620 | 15410225 | 1 | 1 | 1 | 3 | 201-1103 | ФССЦ (2008), сб.201,поз.1103 | Отливы (отметы) из оцинкованной стали толщиной 0,55 мм диаметром 140 мм | 1354 | 1010 | шт. | шт. | 1 | 100 | 35.9 | 0 | 0 | 0 | 0 | 1 | 0 | 0 | 0 | 100 |  | 0 | 2 | 17462624 | 1 | 0 | 44 | 0 | 0 | 0 | 0 | 0 | 0 | 0 | 0 | 0 | 0 | 0 | 0 | 0 | 0 | 0 | 0 | 0 | 0 | 0 | 0 | 0 | 0 | 0
33 | 17462626 | 17462620 | 0 | 0 | 1 | 1 | 3 | ООО "ДиДжиДи Водосток Групп" |  | Желоб водосточный 1250мм. Д100мм. Сталь 0,5мм; 99:4,91=20,16:НДС=17,08 Транспортные затраты 10%; 17,08х1,1=18,79 | 1371 | 1013 | ШТ | ШТ | 1 | 91.7355 | 0 | 0 | 0 | 0 | 0 | 0 | 0 | 0 | 0 | 91.7355 |  | 0 | 1 | -1 | 0 | 0 |  | 0 | 0 | 0 | 0 | 0 | 0 | 0 | 0 | 0 | 0 | 0 | 0 | 0 | 0 | 0 | 0 | 0 | 0 | 0 | 0 | 0 | 0 | 0
33 | 17462628 | 17462620 | 0 | 0 | 1 | 1 | 3 | ООО "ДиДжиДи Водосток Групп" |  | Желоб водосточный с патрубком 1250мм. Д100мм. Сталь 0,5мм; 129:4,91=26,27:НДС=22,27 Транспортные затраты 10%; 22,27х1,1=24,49 | 1371 | 1013 | ШТ | ШТ | 1 | 8.2645 | 0 | 0 | 0 | 0 | 0 | 0 | 0 | 0 | 0 | 8.2645 |  | 0 | 1 | -1 | 0 | 0 |  | 0 | 0 | 0 | 0 | 0 | 0 | 0 | 0 | 0 | 0 | 0 | 0 | 0 | 0 | 0 | 0 | 0 | 0 | 0 | 0 | 0 | 0 | 0
33 | 17462630 | 17462620 | 0 | 0 | 1 | 1 | 3 | ООО "ДиДжиДи Водосток Групп" |  | Кронштейн для водосточного желоба. Д100мм; 55,0:4,91=11,20:НДС=9,49 Транспортные затраты 10%; 9,49х1,1=10,44 | 1371 | 1013 | ШТ | ШТ | 1 | 124.7934 | 0 | 0 | 0 | 0 | 0 | 0 | 0 | 0 | 0 | 124.7934 |  | 0 | 1 | -1 | 0 | 0 |  | 0 | 0 | 0 | 0 | 0 | 0 | 0 | 0 | 0 | 0 | 0 | 0 | 0 | 0 | 0 | 0 | 0 | 0 | 0 | 0 | 0 | 0 | 0

## EtalonRes
24 | 17462408 | 17462404 | 121627 | 1 | 1 | 1 | 1 | 1-3.4 |  | ЗАТРАТЫ ТРУДА РАБОЧИХ-СТРОИТЕЛЕЙ | 1369 | 1013 | чел.-ч | чел.-ч | 1 | 2.71 | 0 | 0 | 0 | 8.97 | 0 | 1 | 1 |  | 2.71 | 2 | 17462405 | 1 | 0 | 0 | 0 | 0 | 0 | 0 | 0 | 0
24 | 17462409 | 17462404 | 14947114 | 1 | 1 | 1 | 3 | 402-0004 | ФССЦ (2008), сб.402,поз.0004 | Раствор готовый кладочный цементный марки: 100 | 1339 | 1007 | м3 | м3 | 1 | 0.02 | 519.8 | 0 | 0 | 0 | 0 | 1 | 0 |  | 0.02 | 2 | 17462406 | 2 | 0 | 0 | 0 | 0 | 0 | 0 | 0 | 0
24 | 17462410 | 17462404 | 14928738 | 1 | 1 | 1 | 3 | 411-0001 | ФССЦ (2008), сб.411,поз.0001 | Вода | 1339 | 1007 | м3 | м3 | 1 | 0.01 | 2.44 | 0 | 0 | 0 | 0 | 1 | 0 |  | 0.01 | 2 | 17462407 | 3 | 0 | 0 | 0 | 0 | 0 | 0 | 0 | 0
25 | 17462419 | 17462411 | 121606 | 1 | 1 | 1 | 1 | 1-2.7 |  | ЗАТРАТЫ ТРУДА РАБОЧИХ-СТРОИТЕЛЕЙ | 1369 | 1013 | чел.-ч | чел.-ч | 1 | 397.65 | 0 | 0 | 0 | 8.3 | 0 | 1 | 1 |  | 397.65 | 2 | 17462412 | 4 | 0 | 0 | 0 | 0 | 0 | 0 | 0 | 0
25 | 17462420 | 17462411 | 121548 | 1 | 1 | 1 | 1 | 2 |  | ЗАТРАТЫ ТРУДА МАШИНИСТОВ | 1369 | 1013 | чел.-ч | чел.-ч | 1 | 1 | 0 | 0 | 0 | 0 | 0 | 1 | 2 |  | 1 | 2 | 17462413 | 5 | 0 | 0 | 0 | 0 | 0 | 0 | 0 | 0
25 | 17462421 | 17462411 | 14923910 | 1 | 1 | 1 | 2 | 021141 | ФСЭМ (2008), сб.02,поз.1141 | Краны на автомобильном ходу при работе на других видах строительства: 10т | 1480 | 1013 | маш.ч | МАШ.Ч | 1 | 1 | 0 | 111.99 | 13.5 | 0 | 0 | 1 | 0 |  | 1 | 2 | 17462414 | 6 | 0 | 0 | 0 | 0 | 0 | 0 | 0 | 0
25 | 17462422 | 17462411 | 14945373 | 1 | 1 | 1 | 3 | 402-0013 | ФССЦ (2008), сб.402,поз.0013 | Раствор готовый кладочный цементно-известковый марки: 50 | 1339 | 1007 | м3 | м3 | 1 | 2.4 | 519.8 | 0 | 0 | 0 | 0 | 1 | 0 |  | 2.4 | 2 | 17462415 | 7 | 0 | 0 | 0 | 0 | 0 | 0 | 0 | 0
25 | 17462423 | 17462411 | 14953212 | 1 | 1 | 1 | 3 | 404-0005 | ФССЦ (2008), сб.404,поз.0005 | Кирпич керамический одинарный, размером 250x120x65 мм, марка: 100 | 1356 | 1010 | 1000 шт. | 1000 шт. | 1000 | 5.2 | 1752.6 | 0 | 0 | 0 | 0 | 1 | 0 |  | 5.2 | 2 | 17462416 | 8 | 0 | 0 | 0 | 0 | 0 | 0 | 0 | 0
25 | 17462424 | 17462411 | 14928738 | 1 | 1 | 1 | 3 | 411-0001 | ФССЦ (2008), сб.411,поз.0001 | Вода | 1339 | 1007 | м3 | м3 | 1 | 0.59 | 2.44 | 0 | 0 | 0 | 0 | 1 | 0 |  | 0.59 | 2 | 17462417 | 9 | 0 | 0 | 0 | 0 | 0 | 0 | 0 | 0
25 | 17462425 | 17462411 | 15154608 | 1 | 1 | 1 | 3 | 509-9900 | ГЭСН (2008), сб.509,поз.9900 | Строительный мусор | 1348 | 1009 | т | т | 1000 | 24.8 | 0 | 0 | 0 | 0 | 1 | 0 | 0 |  | 24.8 | 2 | 17462418 | 10 | 0 | 0 | 0 | 0 | 0 | 0 | 0 | 0
27 | 17462432 | 17462427 | 121615 | 1 | 1 | 1 | 1 | 1-3.0 |  | ЗАТРАТЫ ТРУДА РАБОЧИХ-СТРОИТЕЛЕЙ | 1369 | 1013 | чел.-ч | чел.-ч | 1 | 36.8 | 0 | 0 | 0 | 8.53 | 0 | 1 | 1 |  | 36.8 | 2 | 17462428 | 11 | 0 | 0 | 0 | 0 | 0 | 0 | 0 | 0
27 | 17462433 | 17462427 | 14923850 | 1 | 1 | 1 | 2 | 400001 | ФСЭМ (2008), сб.40,поз.0001 | Автомобили бортовые, грузоподъемность: до 5 т | 1480 | 1013 | маш.ч | МАШ.Ч | 1 | 0.13 | 0 | 87.17 | 0 | 0 | 0 | 1 | 0 |  | 0.13 | 2 | 17462429 | 12 | 0 | 0 | 0 | 0 | 0 | 0 | 0 | 0
27 | 17462434 | 17462427 | 14925729 | 1 | 1 | 1 | 3 | 101-0797 | ФССЦ (2008), сб.101,поз.0797 | Проволока горячекатаная в мотках, диаметром 6,3-6,5 мм | 1348 | 1009 | т | т | 1000 | 0.0005 | 4455.2 | 0 | 0 | 0 | 0 | 1 | 0 |  | 0.0005 | 2 | 17462430 | 13 | 0 | 0 | 0 | 0 | 0 | 0 | 0 | 0
27 | 17462435 | 17462427 | 15410214 | 1 | 1 | 1 | 3 | 201-1101 | ФССЦ (2008), сб.201,поз.1101 | Звенья водосточных труб из оцинкованной стали толщиной 0,55 мм, диаметром 140 мм, марка ТВ-140 | 1301 | 1003 | м | м | 1 | 114.5 | 56.5 | 0 | 0 | 0 | 0 | 1 | 0 |  | 114.5 | 2 | 17462431 | 14 | 0 | 0 | 0 | 0 | 0 | 0 | 0 | 0
28 | 17462442 | 17462436 | 121618 | 1 | 1 | 1 | 1 | 1-3.1 |  | ЗАТРАТЫ ТРУДА РАБОЧИХ-СТРОИТЕЛЕЙ | 1369 | 1013 | чел.-ч | чел.-ч | 1 | 43.5 | 0 | 0 | 0 | 8.62 | 0 | 1 | 1 | )*1,15 | 50.025 | 2 | 17462437 | 15 | 0 | 0 | 0 | 0 | 0 | 0 | 0 | 0
28 | 17462443 | 17462436 | 14923850 | 1 | 1 | 1 | 2 | 400001 | ФСЭМ (2008), сб.40,поз.0001 | Автомобили бортовые, грузоподъемность: до 5 т | 1480 | 1013 | маш.ч | МАШ.Ч | 1 | 0.07 | 0 | 87.17 | 0 | 0 | 0 | 1 | 0 | )*1,25 | 0.0875 | 2 | 17462438 | 16 | 0 | 0 | 0 | 0 | 0 | 0 | 0 | 0
28 | 17462444 | 17462436 | 15000253 | 1 | 1 | 1 | 3 | 101-2594 | ФССЦ (2008), сб.101,поз.2594 | Детали деревянные лесов из пиломатериалов хвойных пород | 1339 | 1007 | м3 | м3 | 1 | 0.009 | 1100 | 0 | 0 | 0 | 0 | 1 | 0 |  | 0.009 | 2 | 17462439 | 17 | 0 | 0 | 0 | 0 | 0 | 0 | 0 | 0
28 | 17462445 | 17462436 | 15398828 | 1 | 1 | 1 | 3 | 101-2595 | ФССЦ (2008), сб.101,поз.2595 | Детали стальных трубчатых лесов, укомплектованные пробками, крючками и хомутами, окрашенные | 1348 | 1009 | т | т | 1000 | 0.035 | 6102 | 0 | 0 | 0 | 0 | 1 | 0 |  | 0.035 | 2 | 17462440 | 18 | 0 | 0 | 0 | 0 | 0 | 0 | 0 | 0
28 | 17462446 | 17462436 | 14941351 | 1 | 1 | 1 | 3 | 203-0514 | ФССЦ (2008), сб.203,поз.0514 | Щиты: настила | 1327 | 1005 | м2 | м2 | 1 | 3.4 | 35.22 | 0 | 0 | 0 | 0 | 1 | 0 |  | 3.4 | 2 | 17462441 | 19 | 0 | 0 | 0 | 0 | 0 | 0 | 0 | 0
29 | 17462537 | 17462535 | 121618 | 1 | 1 | 1 | 1 | 1-3.1 |  | ЗАТРАТЫ ТРУДА РАБОЧИХ-СТРОИТЕЛЕЙ | 1369 | 1013 | чел.-ч | чел.-ч | 1 | 202.93 | 0 | 0 | 0 | 8.62 | 0 | 1 | 1 |  | 202.93 | 2 | 17462537 | 20 | 0 | 0 | 0 | 0 | 0 | 0 | 0 | 0
29 | 17462538 | 17462535 | 121548 | 1 | 1 | 1 | 1 | 2 |  | ЗАТРАТЫ ТРУДА МАШИНИСТОВ | 1369 | 1013 | чел.-ч | чел.-ч | 1 | 0.76 | 0 | 0 | 0 | 0 | 0 | 1 | 2 |  | 0.76 | 2 | 17462538 | 21 | 0 | 0 | 0 | 0 | 0 | 0 | 0 | 0
29 | 17462539 | 17462535 | 14923910 | 1 | 1 | 1 | 2 | 021141 | ФСЭМ (2008), сб.02,поз.1141 | Краны на автомобильном ходу при работе на других видах строительства: 10т | 1480 | 1013 | маш.ч | МАШ.Ч | 1 | 0.76 | 0 | 111.99 | 13.5 | 0 | 0 | 1 | 0 |  | 0.76 | 2 | 17462539 | 22 | 0 | 0 | 0 | 0 | 0 | 0 | 0 | 0
29 | 17462540 | 17462535 | 14931386 | 1 | 1 | 1 | 2 | 040504 | ФСЭМ (2008), сб.04,поз.0504 | Аппарат для газовой сварки и резки | 1480 | 1013 | маш.ч | МАШ.Ч | 1 | 1.83 | 0 | 1.2 | 0 | 0 | 0 | 1 | 0 |  | 1.83 | 2 | 17462540 | 23 | 0 | 0 | 0 | 0 | 0 | 0 | 0 | 0
29 | 17462541 | 17462535 | 14937679 | 1 | 1 | 1 | 2 | 330206 | ФСЭМ (2008), сб.33,поз.0206 | Дрели: электрические | 1480 | 1013 | маш.ч | МАШ.Ч | 1 | 5.6 | 0 | 1.95 | 0 | 0 | 0 | 1 | 0 |  | 5.6 | 2 | 17462541 | 24 | 0 | 0 | 0 | 0 | 0 | 0 | 0 | 0
29 | 17462542 | 17462535 | 14923850 | 1 | 1 | 1 | 2 | 400001 | ФСЭМ (2008), сб.40,поз.0001 | Автомобили бортовые, грузоподъемность: до 5 т | 1480 | 1013 | маш.ч | МАШ.Ч | 1 | 0.2 | 0 | 87.17 | 0 | 0 | 0 | 1 | 0 |  | 0.2 | 2 | 17462542 | 25 | 0 | 0 | 0 | 0 | 0 | 0 | 0 | 0
29 | 17462543 | 17462535 | 14931364 | 1 | 1 | 1 | 3 | 101-0324 | ФССЦ (2008), сб.101,поз.0324 | Кислород технический: газообразный | 1339 | 1007 | м3 | м3 | 1 | 1.77 | 6.22 | 0 | 0 | 0 | 0 | 1 | 0 |  | 1.77 | 2 | 17462543 | 26 | 0 | 0 | 0 | 0 | 0 | 0 | 0 | 0
29 | 17462544 | 17462535 | 14923875 | 1 | 1 | 1 | 3 | 101-1714 | ФССЦ (2008), сб.101,поз.1714 | Болты с гайками и шайбами строительные | 1348 | 1009 | т | т | 1000 | 0.05 | 9040 | 0 | 0 | 0 | 0 | 1 | 0 |  | 0.05 | 2 | 17462544 | 27 | 0 | 0 | 0 | 0 | 0 | 0 | 0 | 0
29 | 17462545 | 17462535 | 15015980 | 1 | 1 | 1 | 3 | 101-1871 | ФССЦ (2008), сб.101,поз.1871 | Швеллеры: № 16-24 сталь марки 18сп | 1348 | 1009 | т | т | 1000 | 0.48 | 5989 | 0 | 0 | 0 | 0 | 1 | 0 |  | 0.48 | 2 | 17462545 | 28 | 0 | 0 | 0 | 0 | 0 | 0 | 0 | 0
29 | 17462546 | 17462535 | 14944144 | 1 | 1 | 1 | 3 | 101-2278 | ФССЦ (2008), сб.101,поз.2278 | Пропан-бутан, смесь техническая | 1346 | 1009 | кг | кг | 1 | 0.15 | 6.09 | 0 | 0 | 0 | 0 | 1 | 0 |  | 0.15 | 2 | 17462546 | 29 | 0 | 0 | 0 | 0 | 0 | 0 | 0 | 0
29 | 17462547 | 17462535 | 15015982 | 1 | 1 | 1 | 3 | 102-0027 | ФССЦ (2008), сб.102,поз.0027 | Бруски обрезные хвойных пород длиной: 4-6,5 м, шириной 75-150 мм, толщиной 100, 125 мм, I сорта | 1339 | 1007 | м3 | м3 | 1 | 0.17 | 2100 | 0 | 0 | 0 | 0 | 1 | 0 |  | 0.17 | 2 | 17462547 | 30 | 0 | 0 | 0 | 0 | 0 | 0 | 0 | 0
29 | 17462548 | 17462535 | 14931617 | 1 | 1 | 1 | 3 | 103-0017 | ФССЦ (2008), сб.103,поз.0017 | Трубы стальные сварные водогазопроводные с резьбой черные обыкновенные (неоцинкованные), диаметр условного прохода: 40 мм, толщина стенки 3,5 мм | 1301 | 1003 | м | м | 1 | 11.3 | 33.9 | 0 | 0 | 0 | 0 | 1 | 0 |  | 11.3 | 2 | 17462548 | 31 | 0 | 0 | 0 | 0 | 0 | 0 | 0 | 0
29 | 17462549 | 17462535 | 14937891 | 1 | 1 | 1 | 3 | 203-0511 | ФССЦ (2008), сб.203,поз.0511 | Щиты: из досок толщиной 25 мм | 1327 | 1005 | м2 | м2 | 1 | 14.4 | 35.53 | 0 | 0 | 0 | 0 | 1 | 0 |  | 14.4 | 2 | 17462549 | 32 | 0 | 0 | 0 | 0 | 0 | 0 | 0 | 0
29 | 17462550 | 17462535 | 15015708 | 1 | 1 | 1 | 3 | 204-0015 | ФССЦ (2008), сб.204,поз.0015 | Горячекатаная арматурная сталь периодического профиля класса: А-П. диаметром 20-22 мм | 1348 | 1009 | т | т | 1000 | 0.47 | 5650 | 0 | 0 | 0 | 0 | 1 | 0 |  | 0.47 | 2 | 17462550 | 33 | 0 | 0 | 0 | 0 | 0 | 0 | 0 | 0
30 | 17462553 | 17462552 | 121615 | 1 | 1 | 1 | 1 | 1-3.0 |  | ЗАТРАТЫ ТРУДА РАБОЧИХ-СТРОИТЕЛЕЙ | 1369 | 1013 | чел.-ч | чел.-ч | 1 | 128.6 | 0 | 0 | 0 | 8.53 | 0 | 1 | 1 |  | 128.6 | 2 | 17462553 | 34 | 0 | 0 | 0 | 0 | 0 | 0 | 0 | 0
30 | 17462554 | 17462552 | 121548 | 1 | 1 | 1 | 1 | 2 |  | ЗАТРАТЫ ТРУДА МАШИНИСТОВ | 1369 | 1013 | чел.-ч | чел.-ч | 1 | 0.12 | 0 | 0 | 0 | 0 | 0 | 1 | 2 |  | 0.12 | 2 | 17462554 | 35 | 0 | 0 | 0 | 0 | 0 | 0 | 0 | 0
30 | 17462555 | 17462552 | 14950421 | 1 | 1 | 1 | 2 | 030954 | ФСЭМ (2008), сб.03,поз.0954 | Подъемники грузоподъемностью до 500 кг одномачтовые, высота подъема: 45 м | 1480 | 1013 | маш.ч | МАШ.Ч | 1 | 0.12 | 0 | 31.26 | 11.6 | 0 | 0 | 1 | 0 |  | 0.12 | 2 | 17462555 | 36 | 0 | 0 | 0 | 0 | 0 | 0 | 0 | 0
30 | 17462556 | 17462552 | 14923850 | 1 | 1 | 1 | 2 | 400001 | ФСЭМ (2008), сб.40,поз.0001 | Автомобили бортовые, грузоподъемность: до 5 т | 1480 | 1013 | маш.ч | МАШ.Ч | 1 | 0.7 | 0 | 87.17 | 0 | 0 | 0 | 1 | 0 |  | 0.7 | 2 | 17462556 | 37 | 0 | 0 | 0 | 0 | 0 | 0 | 0 | 0
30 | 17462557 | 17462552 | 14923902 | 1 | 1 | 1 | 3 | 101-1805 | ФССЦ (2008), сб.101,поз.1805 | Гвозди строительные | 1348 | 1009 | т | т | 1000 | 0.003 | 11978 | 0 | 0 | 0 | 0 | 1 | 0 |  | 0.003 | 2 | 17462557 | 38 | 0 | 0 | 0 | 0 | 0 | 0 | 0 | 0
30 | 17462558 | 17462552 | 15017947 | 1 | 1 | 1 | 3 | 101-9350 | ГЭСН (2008), сб.101,поз.9350 | Сталь листовая | 1348 | 1009 | т | т | 1000 | 0 | 0 | 0 | 0 | 0 | 1 | 0 | 0 |  | 0 | 3 | -1 |  | 0 | 0 | 0 | 0 | 0 | 0 | 0 | 0
30 | 17462559 | 17462552 | 15154608 | 1 | 1 | 1 | 3 | 509-9900 | ГЭСН (2008), сб.509,поз.9900 | Строительный мусор | 1348 | 1009 | т | т | 1000 | 0.16 | 0 | 0 | 0 | 0 | 1 | 0 | 0 |  | 0.16 | 2 | 17462559 | 40 | 0 | 0 | 0 | 0 | 0 | 0 | 0 | 0
33 | 17462621 | 17462620 | 121615 | 1 | 1 | 1 | 1 | 1-3.0 |  | ЗАТРАТЫ ТРУДА РАБОЧИХ-СТРОИТЕЛЕЙ | 1369 | 1013 | чел.-ч | чел.-ч | 1 | 53.1 | 0 | 0 | 0 | 8.53 | 0 | 1 | 1 |  | 53.1 | 2 | 17462621 | 41 | 0 | 0 | 0 | 0 | 0 | 0 | 0 | 0
33 | 17462622 | 17462620 | 14923850 | 1 | 1 | 1 | 2 | 400001 | ФСЭМ (2008), сб.40,поз.0001 | Автомобили бортовые, грузоподъемность: до 5 т | 1480 | 1013 | маш.ч | МАШ.Ч | 1 | 0.08 | 0 | 87.17 | 0 | 0 | 0 | 1 | 0 |  | 0.08 | 2 | 17462622 | 42 | 0 | 0 | 0 | 0 | 0 | 0 | 0 | 0
33 | 17462623 | 17462620 | 14925729 | 1 | 1 | 1 | 3 | 101-0797 | ФССЦ (2008), сб.101,поз.0797 | Проволока горячекатаная в мотках, диаметром 6,3-6,5 мм | 1348 | 1009 | т | т | 1000 | 0.0004 | 4455.2 | 0 | 0 | 0 | 0 | 1 | 0 |  | 0.0004 | 2 | 17462623 | 43 | 0 | 0 | 0 | 0 | 0 | 0 | 0 | 0
33 | 17462624 | 17462620 | 15410225 | 1 | 1 | 1 | 3 | 201-1103 | ФССЦ (2008), сб.201,поз.1103 | Отливы (отметы) из оцинкованной стали толщиной 0,55 мм диаметром 140 мм | 1354 | 1010 | шт. | шт. | 1 | 100 | 35.9 | 0 | 0 | 0 | 0 | 1 | 0 |  | 100 | 2 | 17462624 | 44 | 0 | 0 | 0 | 0 | 0 | 0 | 0 | 0