## hx_abc4
Форма № 4
Согласовано- Утверждаю- Директор МБОУО гимназия №3 Емельянова М.Ю.
ЛОКАЛЬНЫЙ СМЕТНЫЙ РАСЧЕТ №
на | Ремонтные работы,
Составлена 4кв 2011г | [11 empty] | руб.
N п/п | Шифр и номер позиции норматива | Наименование работ и затрат | Количество | Стоимость единицы |  |  | Общая стоимость |  |  |  | Затраты труда рабочих, чел.-ч, не занятых обслуж. машин
|  |  |  | Всего | экспл. машин | материалов | Всего | оплаты труда | экспл. машин | материалов
|  |  | Единица измерения | оплаты труда | в т.ч. оплаты труда | возвр. мате-риалов |  |  | в т.ч. оплаты труда | возвр. мате-риалов | обслуживающие маш.
[11 empty] | на един. | всего
1 | 2 | 3 | 4 | 5 | 6 | 7 | 8 | 9 | 10 | 11 | 12 | 13
Устройство кабинок с дверьми в туалетах
1 | 46-04-006- 03 ФЕР-2001 пр. МРР № 253 | Разборка перегородок из ДСП | 0.36 | 435.33 | 213.82 | -- | 157 | 80 | 77 | -- | 29.3 | 11
|  |  | 100 м2 | 221.51 | 79.34 |  |  |  | 29 |  | 6.84 | 2
|  | НР от ОЗП+ЗПМ - 99% (=110х0,9) |  | 297.84 |  |  | 107
|  | СП от ОЗП+ЗПМ - 59,5% (=70х0,85) |  | 179.01 |  |  | 64
|  | Сметная стоимость |  |  |  |  | 328
2 | 10-01-015- 01 ФЕР-2001 пр. МРР № 253 к=1,2 к=1,15 к=1,25 | Устройство перегородок в санузлах | 1.325 | 1998.79 | 510.11 | 416.43 | 2648 | 1421 | 676 | 551 | 122.68 | 163
|  |  | 100 м2 перегородок и барьеров | 1072.25 | -- |  |  |  | -- |  | -- | --
|  | НР от ОЗП+ЗПМ - 106,2% (=118х0,9) |  | 1138.73 |  |  | 1509
|  | СП от ОЗП+ЗПМ - 53,55% (=63х0,85) |  | 574.19 |  |  | 761
|  | Сметная стоимость |  |  |  |  | 4918
3 | 100-001 | Плиты ЛДСП | 132.5 | 28.93 | -- | 28.93 | 3834 | -- | -- | 3834 | -- | --
|  |  | м2 | -- | -- |  |  |  | -- |  | -- | --
4 | 100-002 | Стойки хромированные | 272 | 18.66 | -- | 18.66 | 5075 | -- | -- | 5075 | -- | --
|  |  | м | -- | -- |  |  |  | -- |  | -- | --
5 | 100-003 | Приборы дверные | 5 | 22.14 | -- | 22.14 | 111 | -- | -- | 111 | -- | --
|  |  | комп | -- | -- |  |  |  | -- |  | -- | --
Установка тюльпанов в кабинетах №201,205,206,207,208
6 | 17-01-001- 14 ФЕР-2001 пр. МРР № 253 к=1,2 к=1,15 к=1,25 | Установка умывальников одиночных с подводкой холодной и горячей воды | 0.5 | 400.21 | 35.45 | 77.35 | 200 | 144 | 18 | 38 | 29.88 | 15
|  |  | 10 компл. | 287.41 | 2.27 |  |  |  | 1 |  | 0.2 | --
|  | НР от ОЗП+ЗПМ - 115,2% (=128х0,9) |  | 333.71 |  |  | 167
|  | СП от ОЗП+ЗПМ - 70,55% (=83х0,85) |  | 204.37 |  |  | 102
|  | Сметная стоимость |  |  |  |  | 469
7 | 100-004 | Умывальник "Тюльпан" | 5 | 292.5 | -- | 292.5 | 1462 | -- | -- | 1462 | -- | --
|  |  | шт | -- | -- |  |  |  | -- |  | -- | --
8 | 100-005 | Смеситель | 5 | 118.58 | -- | 118.58 | 593 | -- | -- | 593 | -- | --
|  |  | шт | -- | -- |  |  |  | -- |  | -- | --
9 | 57-2-3 ФЕРр-2001 пр. МРР № 207 | Разборка покрытий полов из керамических плиток | 0.08 | 641 | 45.01 | -- | 51 | 48 | 4 | -- | 69.87 | 6
|  |  | 100 м2 покрытия | 595.99 | 16.7 |  |  |  | 1 |  | 1.44 | --
|  | НР от ОЗП+ЗПМ - 80% |  | 490.15 |  |  | 39
|  | СП от ОЗП+ЗПМ - 68% |  | 416.63 |  |  | 33
|  | Сметная стоимость |  |  |  |  | 123
10 | 11-01-027- 06 ФЕР-2001 пр. МРР № 253 к=1,2 к=1,15 к=1,25 | Устройство покрытий на растворе их сухой смеси с приготовлением раствора в построечных условиях из плиток гладких неглазурованных керамических для полов одноцветных | 0.025 | 9525.64 | 222.05 | 7858.9 | 238 | 36 | 6 | 196 | 165.3 | 4
|  |  | 100 м2 покрытия | 1444.69 | 69 |  |  |  | 2 |  | 6.33 | --
|  | НР от ОЗП+ЗПМ - 110,7% (=123х0,9) |  | 1675.66 |  |  | 42
|  | СП от ОЗП+ЗПМ - 63,75% (=75х0,85) |  | 964.98 |  |  | 24
|  | Сметная стоимость |  |  |  |  | 304
11 | 16-04-001- 01 ФЕР-2001 пр. МРР № 253 к=1,2 к=1,15 к=1,25 | Прокладка трубопроводов канализации из полиэтиленовых труб высокой плотности диаметром 50 мм | 0.46 | 3389.16 | 4.29 | 2505.45 | 1559 | 405 | 2 | 1152 | 88.65 | 41
|  |  | 100 м трубопровода | 879.42 | 0.41 |  |  |  | -- |  | 0.03 | --
|  | НР от ОЗП+ЗПМ - 115,2% (=128х0,9) |  | 1013.56 |  |  | 466
|  | СП от ОЗП+ЗПМ - 70,55% (=83х0,85) |  | 620.72 |  |  | 286
|  | Сметная стоимость |  |  |  |  | 2311
12 | 16-04-002- 02 ФЕР-2001 пр. МРР № 253 к=1,2 к=1,15 к=1,25 | Прокладка трубопроводов водоснабжения из напорных полиэтиленовых труб низкого давления среднего типа наружным диаметром 25 мм | 0.92 | 3358.88 | 1259.5 | 50.87 | 3090 | 1885 | 1159 | 46 | 206.5 | 190
|  |  | 100 м трубопровода | 2048.51 | 166.05 |  |  |  | 153 |  | 12.3 | 11
|  | НР от ОЗП+ЗПМ - 115,2% (=128х0,9) |  | 2551.18 |  |  | 2347
|  | СП от ОЗП+ЗПМ - 70,55% (=83х0,85) |  | 1562.37 |  |  | 1437
|  | Сметная стоимость |  |  |  |  | 6874
13 | 157-0622-1 | Трубы напорные из полиэтилена низкого давления тяжелого типа, наружным диаметром 25 мм | 85.468 | 7.59 | -- | 7.59 | 649 | -- | -- | 649 | -- | --
|  |  | м | -- | -- |  |  |  | -- |  | -- | --
14 | 57-2-1 ФЕРр-2001 пр. МРР № 207 | Разборка покрытий полов из линолеума и релина | 0.3 | 92.9 | 4.06 | -- | 28 | 27 | 1 | -- | 11.39 | 3
|  |  | 100 м2 покрытия | 88.84 | 1.51 |  |  |  | -- |  | 0.13 | --
|  | НР от ОЗП+ЗПМ - 80% |  | 72.28 |  |  | 22
|  | СП от ОЗП+ЗПМ - 68% |  | 61.44 |  |  | 18
|  | Сметная стоимость |  |  |  |  | 68
15 | 57-4-1 ФЕРр-2001 пр. МРР № 207 | Перестилка дощатых полов (без стоимости материалов) | 0.3 | 1349.59 | 29.99 | 287.47 | 405 | 310 | 9 | 86 | 121 | 36
|  |  | 100 м2 | 1032.13 | 3.48 |  |  |  | 1 |  | 0.3 | --
|  | НР от ОЗП+ЗПМ - 80% |  | 828.49 |  |  | 249
|  | СП от ОЗП+ЗПМ - 68% |  | 704.21 |  |  | 211
|  | Сметная стоимость |  |  |  |  | 865
16 | 11-01-036- 04 ФЕР-2001 пр. МРР № 253 к=1,2 к=1,15 к=1,25 | Устройство покрытий из линолеума насухо со свариванием полотнищ в стыках (без стоимости материалов) | 0.3 | 533.53 | 105.73 | 67.59 | 160 | 108 | 32 | 20 | 43.35 | 13
|  |  | 100 м2 покрытия | 360.21 | 5.91 |  |  |  | 2 |  | 0.51 | --
|  | НР от ОЗП+ЗПМ - 110,7% (=123х0,9) |  | 405.29 |  |  | 122
|  | СП от ОЗП+ЗПМ - 63,75% (=75х0,85) |  | 233.4 |  |  | 70
|  | Сметная стоимость |  |  |  |  | 352
17 | 46-04-012- 03 ФЕР-2001 пр. МРР № 253 | Разборка деревянных заполнений проемов дверных и воротных | 0.288 | 1082.58 | 241.95 | -- | 312 | 242 | 70 | -- | 103.91 | 30
|  |  | 100 м2 | 840.63 | 89.78 |  |  |  | 26 |  | 7.74 | 2
|  | НР от ОЗП+ЗПМ - 99% (=110х0,9) |  | 921.11 |  |  | 265
|  | СП от ОЗП+ЗПМ - 59,5% (=70х0,85) |  | 553.59 |  |  | 159
|  | Сметная стоимость |  |  |  |  | 736
18 | 10-01-039- 01 ФЕР-2001 пр. МРР № 253 к=1,2 к=1,15 к=1,25 | Установка блоков в наружных и внутренних дверных проемах в каменных стенах, площадь проема до 3 м2 | 0.288 | 5862.74 | 1875.44 | 2666.24 | 1688 | 380 | 540 | 768 | 143.91 | 41
|  |  | 100 м2 проемов | 1321.06 | 229.85 |  |  |  | 66 |  | 17.03 | 5
|  | НР от ОЗП+ЗПМ - 106,2% (=118х0,9) |  | 1647.06 |  |  | 474
|  | СП от ОЗП+ЗПМ - 53,55% (=63х0,85) |  | 830.51 |  |  | 239
|  | Сметная стоимость |  |  |  |  | 2401
19 | 100-006 | Блок дверной | 16 | 490.13 | -- | 490.13 | 7842 | -- | -- | 7842 | -- | --
|  |  | комп. | -- | -- |  |  |  | -- |  | -- | --
Комната гигиены
20 | 57-2-3 ФЕРр-2001 пр. МРР № 207 | Разборка покрытий полов из керамических плиток | 0.025 | 641 | 45.01 | -- | 16 | 15 | 1 | -- | 69.87 | 2
|  |  | 100 м2 покрытия | 595.99 | 16.7 |  |  |  | -- |  | 1.44 | --
|  | НР от ОЗП+ЗПМ - 80% |  | 490.15 |  |  | 12
|  | СП от ОЗП+ЗПМ - 68% |  | 416.63 |  |  | 10
|  | Сметная стоимость |  |  |  |  | 38
21 | 11-01-011- 01 ФЕР-2001 пр. МРР № 253 к=1,2 к=1,15 к=1,25 | Устройство стяжек цементных толщиной 20 мм | 0.025 | 1626.35 | 66.36 | 1127.07 | 41 | 11 | 2 | 28 | 54.52 | 1
|  |  | 100 м2 стяжки | 432.92 | 22.09 |  |  |  | 1 |  | 1.91 | --
|  | НР от ОЗП+ЗПМ - 110,7% (=123х0,9) |  | 503.7 |  |  | 13
|  | СП от ОЗП+ЗПМ - 63,75% (=75х0,85) |  | 290.07 |  |  | 7
|  | Сметная стоимость |  |  |  |  | 61
22 | 11-01-011- 02 ФЕР-2001 пр. МРР № 253 к=4 к=1,2 к=1,15 к=1,25 | Устройство стяжек на каждые 5 мм изменения толщины стяжки добавлять к расценке 11-01-011-01 | 0.025 | 1186.75 | 46.32 | 1118.52 | 30 | 1 | 1 | 28 | 2.76 | --
|  |  | 100 м2 стяжки | 21.91 | 14.64 |  |  |  | -- |  | 1.26 | --
|  | НР от ОЗП+ЗПМ - 110,7% (=123х0,9) |  | 40.47 |  |  | 1
|  | СП от ОЗП+ЗПМ - 63,75% (=75х0,85) |  | 23.3 |  |  | 1
|  | Сметная стоимость |  |  |  |  | 32
23 | 15-04-006- 03 ФЕР-2001 пр. МРР № 253 к=1,2 к=1,15 к=1,25 | Покрытие поверхностей грунтовкой глубокого проникновения: за 1 раз полов | 0.025 | 88.9 | 1.77 | 0.18 | 2 | 2 | -- | -- | 9.04 | --
|  |  | 100 м2 | 86.95 | 0.18 |  |  |  | -- |  | 0.02 | --
|  | НР от ОЗП+ЗПМ - 94,5% (=105х0,9) |  | 82.34 |  |  | 2
|  | СП от ОЗП+ЗПМ - 46,75% (=55х0,85) |  | 40.74 |  |  | 1
|  | Сметная стоимость |  |  |  |  | 5
24 | 101-9732 | Грунтовка | 0.325 | 6 | -- | 6 | 2 | -- | -- | 2 | -- | --
|  |  | кг | -- | -- |  |  |  | -- |  | -- | --
25 | 11-01-027- 06 ФЕР-2001 пр. МРР № 253 к=1,2 к=1,15 к=1,25 | Устройство покрытий на растворе их сухой смеси с приготовлением раствора в построечных условиях из плиток гладких неглазурованных керамических для полов одноцветных | 0.025 | 9525.64 | 222.05 | 7858.9 | 238 | 36 | 6 | 196 | 165.3 | 4
|  |  | 100 м2 покрытия | 1444.69 | 69 |  |  |  | 2 |  | 6.33 | --
|  | НР от ОЗП+ЗПМ - 110,7% (=123х0,9) |  | 1675.66 |  |  | 42
|  | СП от ОЗП+ЗПМ - 63,75% (=75х0,85) |  | 964.98 |  |  | 24
|  | Сметная стоимость |  |  |  |  | 304
26 | 65-6-24 ФЕРр-2001 пр. МРР № 207 | Смена умывальников | 0.01 | 2865.17 | 82.9 | 859.43 | 29 | 19 | 1 | 9 | 212 | 2
|  |  | 100 приборов | 1922.84 | 8.12 |  |  |  | -- |  | 0.7 | --
|  | НР от ОЗП+ЗПМ - 103% |  | 1988.89 |  |  | 20
|  | СП от ОЗП+ЗПМ - 60% |  | 1158.58 |  |  | 12
|  | Сметная стоимость |  |  |  |  | 61
27 | 100-007 | Умывальник "Тюльпан" | 1 | 292.5 | -- | 292.5 | 292 | -- | -- | 292 | -- | --
|  |  | шт | -- | -- |  |  |  | -- |  | -- | --
28 | 65-5-7 ФЕРр-2001 пр. МРР № 207 | Смена смесителей без душевой сетки | 0.01 | 16280.74 | 7.85 | 14458.89 | 163 | 18 | -- | 145 | 200 | 2
|  |  | 100 шт. | 1814 | -- |  |  |  | -- |  | -- | --
|  | НР от ОЗП+ЗПМ - 103% |  | 1868.42 |  |  | 19
|  | СП от ОЗП+ЗПМ - 60% |  | 1088.4 |  |  | 11
|  | Сметная стоимость |  |  |  |  | 193
29 | 65-1-1 ФЕРр-2001 пр. МРР № 207 | Разборка трубопроводов из водогазопроводных труб диаметром до 32 мм | 0.05 | 328.71 | 7.09 | 33.6 | 16 | 14 | -- | 2 | 34.66 | 2
|  |  | 100 м трубопровода | 288.02 | 1.16 |  |  |  | -- |  | 0.1 | --
|  | НР от ОЗП+ЗПМ - 74% |  | 213.99 |  |  | 11
|  | СП от ОЗП+ЗПМ - 50% |  | 144.59 |  |  | 7
|  | Сметная стоимость |  |  |  |  | 34
30 | 16-04-002- 02 ФЕР-2001 пр. МРР № 253 к=1,2 к=1,15 к=1,25 | Прокладка трубопроводов водоснабжения из напорных полиэтиленовых труб низкого давления среднего типа наружным диаметром 25 мм | 0.05 | 3358.88 | 1259.5 | 50.87 | 168 | 102 | 63 | 3 | 206.5 | 10
|  |  | 100 м трубопровода | 2048.51 | 166.05 |  |  |  | 8 |  | 12.3 | 1
|  | НР от ОЗП+ЗПМ - 115,2% (=128х0,9) |  | 2551.18 |  |  | 128
|  | СП от ОЗП+ЗПМ - 70,55% (=83х0,85) |  | 1562.37 |  |  | 78
|  | Сметная стоимость |  |  |  |  | 374
31 | 157-0622-1 | Трубы напорные из полиэтилена низкого давления тяжелого типа, наружным диаметром 25 мм | 4.645 | 7.59 | -- | 7.59 | 35 | -- | -- | 35 | -- | --
|  |  | м | -- | -- |  |  |  | -- |  | -- | --
32 | 16-04-001- 01 ФЕР-2001 пр. МРР № 253 к=1,2 к=1,15 к=1,25 | Прокладка трубопроводов канализации из полиэтиленовых труб высокой плотности диаметром 50 мм | 0.03 | 3389.16 | 4.29 | 2505.45 | 102 | 26 | -- | 76 | 88.65 | 3
|  |  | 100 м трубопровода | 879.42 | 0.41 |  |  |  | -- |  | 0.03 | --
|  | НР от ОЗП+ЗПМ - 115,2% (=128х0,9) |  | 1013.56 |  |  | 30
|  | СП от ОЗП+ЗПМ - 70,55% (=83х0,85) |  | 620.72 |  |  | 19
|  | Сметная стоимость |  |  |  |  | 151
33 | 17-01-001- 16 ФЕР-2001 пр. МРР № 253 к=1,2 к=1,15 к=1,25 | Установка биде | 0.1 | 6548.11 | 49.83 | 6096.69 | 655 | 40 | 5 | 610 | 41.75 | 4
|  |  | 10 компл. | 401.59 | 2.27 |  |  |  | -- |  | 0.2 | --
|  | НР от ОЗП+ЗПМ - 115,2% (=128х0,9) |  | 465.25 |  |  | 47
|  | СП от ОЗП+ЗПМ - 70,55% (=83х0,85) |  | 284.92 |  |  | 28
|  | Сметная стоимость |  |  |  |  | 730
34 | 46-04-012- 03 ФЕР-2001 пр. МРР № 253 | Разборка деревянных заполнений проемов дверных и воротных | 0.0189 | 1082.58 | 241.95 | -- | 20 | 16 | 5 | -- | 103.91 | 2
|  |  | 100 м2 | 840.63 | 89.78 |  |  |  | 2 |  | 7.74 | --
|  | НР от ОЗП+ЗПМ - 99% (=110х0,9) |  | 921.11 |  |  | 17
|  | СП от ОЗП+ЗПМ - 59,5% (=70х0,85) |  | 553.59 |  |  | 10
|  | Сметная стоимость |  |  |  |  | 47
35 | 10-01-039- 01 ФЕР-2001 пр. МРР № 253 к=1,2 к=1,15 к=1,25 | Установка блоков в наружных и внутренних дверных проемах в каменных стенах, площадь проема до 3 м2 | 0.0189 | 5862.74 | 1875.44 | 2666.24 | 111 | 25 | 35 | 51 | 143.91 | 3
|  |  | 100 м2 проемов | 1321.06 | 229.85 |  |  |  | 4 |  | 17.03 | --
|  | НР от ОЗП+ЗПМ - 106,2% (=118х0,9) |  | 1647.06 |  |  | 31
|  | СП от ОЗП+ЗПМ - 53,55% (=63х0,85) |  | 830.51 |  |  | 16
|  | Сметная стоимость |  |  |  |  | 158
36 | 100-006 | Блок дверной | 1 | 490.13 | -- | 490.13 | 490 | -- | -- | 490 | -- | --
|  |  | комп. | -- | -- |  |  |  | -- |  | -- | --
37 | 15-02-019- 04 ФЕР-2001 пр. МРР № 253 к=1,2 к=1,15 к=1,25 | Сплошное выравнивание внутренних поверхностей (однослойное оштукатуривание)из сухих растворных смесей толщиной до 10 мм потолков | 0.025 | 3730.64 | 51.44 | 2829.31 | 93 | 21 | 1 | 71 | 87.08 | 2
|  |  | 100 м2 оштукатуриваемой поверхности | 849.89 | 33.32 |  |  |  | 1 |  | 3.27 | --
|  | НР от ОЗП+ЗПМ - 94,5% (=105х0,9) |  | 834.63 |  |  | 21
|  | СП от ОЗП+ЗПМ - 46,75% (=55х0,85) |  | 412.9 |  |  | 10
|  | Сметная стоимость |  |  |  |  | 124
38 | 15-04-006- 01 ФЕР-2001 пр. МРР № 253 к=1,2 к=1,15 к=1,25 | Покрытие поверхностей грунтовкой глубокого проникновения: за 1 раз потолков | 0.025 | 109.48 | 1.77 | 0.18 | 3 | 3 | -- | -- | 11.18 | --
|  |  | 100 м2 покрытия | 107.53 | 0.18 |  |  |  | -- |  | 0.02 | --
|  | НР от ОЗП+ЗПМ - 94,5% (=105х0,9) |  | 101.79 |  |  | 3
|  | СП от ОЗП+ЗПМ - 46,75% (=55х0,85) |  | 50.35 |  |  | 1
|  | Сметная стоимость |  |  |  |  | 7
39 | 111-9732 | Грунтовка | 0.325 | 6.01 | -- | 6.01 | 2 | -- | -- | 2 | -- | --
|  |  | кг | -- | -- |  |  |  | -- |  | -- | --
40 | 62-17-3 ФЕРр-2001 пр. МРР № 207 | Окрашивание водоэмульсионными составами поверхностей потолков, ранее окрашенных известковой или клеевой краской, с расчисткой старой краски более 35% | 0.025 | 1912.77 | 8.36 | 1612.55 | 48 | 7 | -- | 41 | 34.02 | 1
|  |  | 100 м2 окрашиваемой поверхности | 291.86 | 1.16 |  |  |  | -- |  | 0.1 | --
|  | НР от ОЗП+ЗПМ - 80% |  | 234.42 |  |  | 6
|  | СП от ОЗП+ЗПМ - 50% |  | 146.51 |  |  | 4
|  | Сметная стоимость |  |  |  |  | 58
41 | 61-2-7 ФЕРр-2001 пр. МРР № 207 | Ремонт штукатурки внутренних стен по камню и бетону цементно-известковым раствором, площадью отдельных мест до 1 м2 толщиной слоя до 20 мм | 0.017 | 3184.35 | 20.94 | 1140.23 | 54 | 34 | -- | 20 | 228.35 | 4
|  |  | 100 м2 отремонтированной поверхности | 2023.18 | 7.77 |  |  |  | -- |  | 0.67 | --
|  | НР от ОЗП+ЗПМ - 79% |  | 1604.45 |  |  | 27
|  | СП от ОЗП+ЗПМ - 50% |  | 1015.48 |  |  | 17
|  | Сметная стоимость |  |  |  |  | 98
42 | 15-02-019- 03 ФЕР-2001 пр. МРР № 253 к=1,2 к=1,15 к=1,25 | Сплошное выравнивание внутренних поверхностей (однослойное оштукатуривание)из сухих растворных смесей толщиной до 10 мм стен | 0.153 | 3127.84 | 43.94 | 2426.54 | 479 | 101 | 7 | 371 | 71.61 | 11
|  |  | 100 м2 оштукатуриваемой поверхности | 657.36 | 28.59 |  |  |  | 4 |  | 2.81 | --
|  | НР от ОЗП+ЗПМ - 94,5% (=105х0,9) |  | 648.23 |  |  | 99
|  | СП от ОЗП+ЗПМ - 46,75% (=55х0,85) |  | 320.68 |  |  | 49
|  | Сметная стоимость |  |  |  |  | 627
43 | 15-04-006- 03 ФЕР-2001 пр. МРР № 253 к=1,2 к=1,15 к=1,25 | Покрытие поверхностей грунтовкой глубокого проникновения: за 1 раз стен | 0.17 | 88.9 | 1.77 | 0.18 | 15 | 15 | -- | -- | 9.04 | 2
|  |  | 100 м2 | 86.95 | 0.18 |  |  |  | -- |  | 0.02 | --
|  | НР от ОЗП+ЗПМ - 94,5% (=105х0,9) |  | 82.34 |  |  | 14
|  | СП от ОЗП+ЗПМ - 46,75% (=55х0,85) |  | 40.74 |  |  | 7
|  | Сметная стоимость |  |  |  |  | 36
44 | 101-9732 | Грунтовка | 2.21 | 6.01 | -- | 6.01 | 13 | -- | -- | 13 | -- | --
|  |  | кг | -- | -- |  |  |  | -- |  | -- | --
45 | 15-01-019- 05 ФЕР-2001 пр. МРР № 253 к=1,2 к=1,15 к=1,25 | Гладкая облицовка стен, столбов, пилястр и откосов (без карнизных, плинтусных и угловых плиток) без установки плиток туалетного гарнитура на клее из сухих смесей по кирпичу и бетону | 0.08 | 11261.07 | 47.63 | 9190.68 | 901 | 162 | 4 | 735 | 220.34 | 18
|  |  | 100 м2 поверхности облицовки | 2022.76 | 25.52 |  |  |  | 2 |  | 2.48 | --
|  | НР от ОЗП+ЗПМ - 94,5% (=105х0,9) |  | 1935.62 |  |  | 155
|  | СП от ОЗП+ЗПМ - 46,75% (=55х0,85) |  | 957.57 |  |  | 77
|  | Сметная стоимость |  |  |  |  | 1133
46 | 62-16-9 ФЕРр-2001 пр. МРР № 207 | Окрашивание водоэмульсионными составами поверхностей стен, ранее окрашенных масляной краской с расчисткой старой краски более 35% | 0.09 | 1896.54 | 8.36 | 1595.37 | 171 | 26 | 1 | 144 | 33.89 | 3
|  |  | 100 м2 окрашиваемой поверхности | 292.81 | 1.16 |  |  |  | -- |  | 0.1 | --
|  | НР от ОЗП+ЗПМ - 80% |  | 235.18 |  |  | 21
|  | СП от ОЗП+ЗПМ - 50% |  | 146.99 |  |  | 13
|  | Сметная стоимость |  |  |  |  | 205
|  | Итого прямые затраты по смете: | руб. |  |  |  | 34291 | 5779 | 2725 | 25787 |  | 628
|  |  | руб. | [5 empty] | 306 |  |  | 24
| Стоимость общестроительных работ - |  | руб. |  |  |  | 27625
| Материалы - |  | руб. |  |  |  | 3306
| Всего оплата труда - |  | руб. |  |  |  |  | 3269
| Стоимость материалов и конструкций - |  | руб. |  |  |  | 19716
|  | Накладные расходы - | руб. |  |  |  | 3293
|  | Сметная прибыль - | руб. |  |  |  | 1829
| Всего, стоимость общестроительных работ - |  | руб. |  |  |  | 32747
|  | Нормативная трудоемкость - | чел.-ч | [8 empty] | 371
|  | Сметная заработная плата - | руб. |  |  |  |  | 3269
| Стоимость сантехнических работ - |  | руб. |  |  |  | 6666
| Материалы - |  | руб. |  |  |  | 2080
| Всего оплата труда - |  | руб. |  |  |  |  | 2816
| Стоимость материалов и конструкций - |  | руб. |  |  |  | 684
|  | Накладные расходы - | руб. |  |  |  | 3234
|  | Сметная прибыль - | руб. |  |  |  | 1980
| Всего, стоимость сантехнических работ - |  | руб. |  |  |  | 11879
|  | Нормативная трудоемкость - | чел.-ч | [8 empty] | 281
|  | Сметная заработная плата - | руб. |  |  |  |  | 2816
|  | Итого по смете: | руб. |  |  |  | 44626
|  | Нормативная трудоемкость - | чел.-ч | [8 empty] | 652
|  | Сметная заработная плата - | руб. |  |  |  |  | 6086
Пересчет итогов в цены на 4-2011 г.
| Оплата труда осн. рабочих |  | 5779 | х 5,36 |  |  | 30975
| Затраты на экспл. машин |  | 2724 | х 5,36 |  |  | 14601
| (в т.ч. опл. труда механизаторов) |  | 306 | х 5,36 |  |  |  |  | 1640
| Стоимость материальных ресурсов |  | 25787 | х 5,36 |  |  | 138218
| Итого прямых затрат | [5 empty] | 183794
| Накладные расходы в текущих ценах |  | 6527 | х 5,36 | х 1,0 |  | 34985
| Сметная прибыль в текущих ценах |  | 3809 | х 5,36 | х 1,0 |  | 20416
| ИТОГО в ценах на 4-2011 г. | [5 empty] | 239195
| Налог на добавленную стоимость (НДС) |  | 18 % |  |  |  | 43055.1
| Итого с налогом на добавленную стоимость (НДС) | [5 empty] | 282250.1
СОСТАВИЛ инженер ООО "СтройРесурс" Петрова С.В.
ПРОВЕРИЛ