## bx_abc4
Утверждаю ___________________
Ведомость объемов работ
на ремонт полов 4 этажа в МОУ СОШ №68
N п.п. | Наименование работ и затрат, характеристика оборудования и его масса | Единица измерения | Количество
|  |  | на. ед. измерения | по проектным данным
1 | 3 | 4 | 5 | 6
1 | Разборка покрытий полов из линолеума и релина | 100 м2 покрытия | 1.65
2 | Разборка покрытий полов из древесностружечных плит в один слой | 100 м2 покрытия | 1.65
3 | Разборка плинтусов деревянных и из пластмассовых материалов | 100 м плинтуса | 1.1
4 | Разборка оснований покрытия полов простильных полов | 100 м2 основания | 0.53
5 | Разборка оснований покрытия полов лаг из досок и брусков | 100 м2 основания | 0.24
6 | Укладка лаг по плитам перекрытий | 100 м2 пола | 0.32
7 | Устройство покрытий дощатых толщиной 36 мм | 100 м2 покрытия | 0.53
8 | Устройство тепло- и звукоизоляции сплошной из плит ГКЛ | 100 м2 изолируемой поверхности | 1.65
9 | Устройство покрытий из линолеума насухо со свариванием полотнищ в стыках | 100 м2 покрытия | 1.65
10 | Линолеум коммерческий | м2 | 168.3
11 | Устройство плинтусов деревянных | 100 м плинтуса | 1.1
12 | Устройство металлического накладного профиля (порога) | 100 м плинтуса | 0.14
13 | Металлические порожки | м | 14
14 | Перевязка дверного полотна с уменьшением размера по высоте | 100 полотен | 0.04
15 | Установка полотен внутренних межкомнатных | 100 полотен | 0.04
16 | Погрузочно-разгрузочные работы при автомобильных перевозках. Мусор строительный с погрузкой вручную: погрузка | т | 4.76
17 | Перевозка грузов автомобилями-самосвалами грузоподъемностью 10 т работающими вне карьера, расстояние перевозки 10 км, класс груза 1 | т | 4.76