## Лист1
Утверждаю :Директор МБОУ СОШ №2 Ильин А.В.
Наименование стройки - МБОУ СОШ №2
Объект - Ремонт столовой МБОУ СОШ №2
Ведомость объемов работ на ремонт столовой МБОУ СОШ №2
1 | Разборка облицовки стен из керамических глазурованных плиток | 0.6
100 м2 поверхности облицовки
2 | Сплошное выравнивание штукатурки внутри здания (однослойная штукатурка) сухой растворной смесью (типа "Ветонит") толщиной до 10 мм для последующей окраски или оклейки обоями стен | 1.2
100 м2 поверхности
3 | Гладкая облицовка стен, столбов, пилястр и откосов (без карнизных, плинтусных и угловых плиток) без установки плиток туалетного гарнитура на клее из сухих смесей по кирпичу и бетону | 1.2
100 м2 поверхности облицовки
4 | Устройство подвесных потолков из гипсокартонных листов (ГКЛ) по системе "КНАУФ" одноуровневых (П 113) | 0.16
100 м2 потолка
5 | Окраска поливинилацетатными водоэмульсионными составами улучшенная по сборным конструкциям потолков, подготовленным под окраску | 0.16
100 м2 окрашиваемой поверхности
6 | Окрашивание водоэмульсионными составами поверхностей потолков, ранее окрашенных водоэмульсионной краской, с расчисткой старой краски до 35% | 0.69
100 м2 окрашиваемой поверхности
7 | Разборка покрытий полов из керамических плиток | 0.85
100 м2 покрытия
8 | Устройство стяжек цементных толщиной 20 мм | 0.85
100 м2 стяжки
9 | Устройство покрытий на растворе их сухой смеси с приготовлением раствора в построечных условиях из плиток гладких неглазурованных керамических для полов одноцветных | 0.85
100 м2 покрытия
10 | Демонтаж ванн | 0.01
100 приборов
11 | Демонтаж умывальников и раковин | 0.03
100 приборов
12 | Установка моек на одно отделение | 0.1
10 компл.
13 | Установка моек на два отделения | 0.3
10 компл.
14 | Прокладка трубопроводов водоснабжения из напорных полиэтиленовых труб низкого давления среднего типа наружным диаметром 20 мм | 0.1
100 м трубопровода
15 | Установка смесителей | 0.3
10 шт.
16 | Труба винипластовая по установленным конструкциям, по стенам и колоннам с креплением скобами, диаметр до 25 мм | 0.2
100 м
17 | Затягивание провода в проложенные трубы и металлические рукава первого одножильного или многожильного в общей оплетке, суммарное сечение до 16 мм2 | 0.2
100 м
18 | Демонтаж светильников с лампами накаливания | 0.06
100 шт.
19 | Светильник отдельно устанавливаемый на штырях с количеством ламп в светильнике 2 | 0.06
100 шт.
20 | Разборка деревянных заполнений проемов оконных с подоконными досками | 0.065
100 м2
21 | Установка в жилых и общественных зданиях оконных блоков из ПВХ профилей поворотных (откидных, поворотно-откидных) с площадью проема до 2 м2 двухстворчатых | 0.065
100 м2 проемов
22 | Установка подоконных досок из ПВХ в каменных стенах толщиной до 0,51 м | 0.05
100 п. м
23 | Облицовка оконных и дверных откосов декоративным бумажно-слоистым пластиком или листами из синтетических материалов на клее | 0.07
100 м2 облицовки
Утверждаю :Директор МБОУ СОШ №2 Ильин А.В.
Наименование стройки - МБОУ СОШ №2
Объект - Ремонт столовой МБОУ СОШ №2
Ведомость неучтенных материалов на ремонт столовой МБОУ СОШ №2
| Тяга подвесов | 12.96 | 8.5 | 110
шт.
| Ванна моечная односекционная ВМ1/530 | 1 | 4905 | 4905
шт
| Ванна моечная двухсекционная ВМ2/530 | 2 | 9600 | 19200
шт
| Ванна моечная трехсекционная ВМ3/530 | 1 | 13000 | 13000
шт
| Труба ПВХ Д 16 мм | 20 | 4.5 | 90
м
| Кабель ВВГнгLS 3х2,5 | 20 | 24.91 | 498
м
| Светильники для люминесцентных ламп | 6 | 850 | 5100
шт
| Лампы ЛБ-36 | 12 | 23.65 | 284
шт
| Стартеры | 12 | 11.71 | 141
шт
| Блоки оконные ПВХ | 6.5 | 3650 | 23725
м2
| Доски подоконные ПВХ, шириной 500 мм | 5 | 426.89 | 2134
м
| Панели с утеплителем (сендвич-панели) | 7.35 | 302.29 | 2222
м2
| ИТОГО |  |  | 71409
| НДС |  |  | 12853.62
| ВСЕГО |  |  | 84262.62