## bx_abc4
Утверждаю- директор МБОУ СОШ №68
ВЕДОМОСТЬ ОБЪЁМОВ РАБОТ
на | Ремонт ограждения
(наименование работ и затрат, наименование объекта)
№ п/п | № в ЛСР | Наименование работ | Единица измерения | Количество
1 | 2 | 3 | 4 | 5
1 | 1 | Установка металлических оград по железобетонным столбам без цоколя из сетчатых панелей высотой до 2,2 м | 100 м ограды | 0.94
2 |  | Изготовление металлических секций. Сборка с помощью лебедок ручных (с установкой и снятием их в процессе работы) или вручную (мелких деталей) стремянки, связи, кронштейны, тормозные конструкции и пр. | т | 1.728
3 | 4 | Устройство ворот распашных | 100 шт. | 0.02
4 | 6 | Устройство калиток без установки столбов при металлических оградах и оградах из панелей | 100 шт. | 0.02
5 | 8 | Масляная окраска металлических поверхностей решеток, переплетов, труб диаметром менее 50 мм и т.п., количество окрасок 2 | 100 м2 окрашиваемой поверхности | 1.692
6 | 9 | Масляная окраска металлических поверхностей стальных балок, труб диаметром более 50 мм и т.п., количество окрасок 2 | 100 м2 окрашиваемой поверхности | 0.2772
7 | 10 | Улучшенная штукатурка фасадов цементно-известковым раствором по камню колонн прямоугольных | 100 м2 оштукатуриваемой поверхности | 0.112