## hx_abc4
Утверждаю- директор МБОУ СОШ №68
ЛОКАЛЬНЫЙ СМЕТНЫЙ РАСЧЕТ №
на | Ремонт ограждения
(наименование работ и затрат, наименование объекта)
|  |  |  | Сметная стоимость | [6 empty] | 295.775 | тыс.руб.
Составлена 2000-1кв 2012г | [11 empty] | руб.
N п/п | Шифр и номер позиции норматива | Наименование работ и затрат | Количество | Стоимость единицы |  |  | Общая стоимость |  |  |  | Затраты труда рабочих, чел.-ч, не занятых обслуж. машин
|  |  |  | Всего | экспл. машин | материалов | Всего | оплаты труда | экспл. машин | материалов
|  |  | Единица измерения | оплаты труда | в т.ч. оплаты труда | возвр. мате-риалов |  |  | в т.ч. оплаты труда | возвр. мате-риалов | обслуживающие маш.
[11 empty] | на един. | всего
1 | 2 | 3 | 4 | 5 | 6 | 7 | 8 | 9 | 10 | 11 | 12 | 13
1 | 07-01-054-12 ФЕР-2001 пр. МРР № 253 к=1,15 к=1,25 | Установка металлических оград по железобетонным столбам без цоколя из сетчатых панелей высотой до 2,2 м | 0.94 | 6252.62 | 3453.66 | 1022.76 | 5877 | 1670 | 3246 | 961 | 186.77 | 176
|  |  | 100 м ограды | 1776.2 | 389.65 |  |  |  | 366 |  | 28.86 | 27
|  | НР от ОЗП+ЗПМ - 117% (=130х0,9) |  | 2534.04 |  |  | 2382
|  | СП от ОЗП+ЗПМ - 72,25% (=85х0,85) |  | 1564.83 |  |  | 1471
|  | Сметная стоимость |  |  |  |  | 9730
2 | 103-0155 ФССЦ-2001 пр. МРР № 308 | Столбы из труб стальных электросварных прямошовных наружный диаметр 89 мм, толщина стенки 4 мм | 99 | 60.17 | -- | 60.17 | 5957 | -- | -- | 5957 | -- | --
|  |  | м | -- | -- |  |  |  | -- |  | -- | --
3 | 38-01-006-08 ФЕРм-2001 пр. МРР № 95 | Изготовление металлических секций. Сборка с помощью лебедок ручных (с установкой и снятием их в процессе работы) или вручную (мелких деталей) стремянки, связи, кронштейны, тормозные конструкции и пр. | 1.984 | 9826.33 | 1866 | 6738.33 | 19495 | 2424 | 3702 | 13369 | 130 | 258
|  |  | 1 т конструкций | 1222 | 14.79 |  |  |  | 29 |  | 1.3 | 3
|  | НР от ОЗП+ЗПМ - 66% |  | 816.28 |  |  | 1620
|  | СП от ОЗП+ЗПМ - 65% |  | 803.91 |  |  | 1595
|  | Сметная стоимость |  |  |  |  | 22710
4 | 07-01-055-04 ФЕР-2001 пр. МРР № 339 к=1,15 к=1,25 | Устройство ворот распашных | 0.02 | 61381.39 | 32257 | 17956.82 | 1228 | 223 | 645 | 360 | 1202.11 | 24
|  |  | 100 шт. | 11167.57 | 3797.03 |  |  |  | 76 |  | 282.94 | 6
|  | НР от ОЗП+ЗПМ - 117% (=130х0,9) |  | 17508.58 |  |  | 350
|  | СП от ОЗП+ЗПМ - 72,25% (=85х0,85) |  | 10811.92 |  |  | 216
|  | Сметная стоимость |  |  |  |  | 1794
5 | 203-0580 ФССЦ-2001 пр. МРР № 308 | Полотна ворот решетчатые высотой до 2,0 м | 10.8 | 358 | -- | 358 | 3866 | -- | -- | 3866 | -- | --
|  |  | м2 | -- | -- |  |  |  | -- |  | -- | --
6 | 07-01-055-09 ФЕР-2001 пр. МРР № 339 к=1,15 к=1,25 | Устройство калиток без установки столбов при металлических оградах и оградах из панелей | 0.02 | 1102.14 | 154.5 | 188.48 | 22 | 15 | 3 | 4 | 89 | 2
|  |  | 100 шт. | 759.16 | -- |  |  |  | -- |  | -- | --
|  | НР от ОЗП+ЗПМ - 117% (=130х0,9) |  | 888.22 |  |  | 18
|  | СП от ОЗП+ЗПМ - 72,25% (=85х0,85) |  | 548.49 |  |  | 11
|  | Сметная стоимость |  |  |  |  | 51
7 | 203-0587 ФССЦ-2001 пр. МРР № 308 | Полотна калиток решетчатые высотой до 2,0 м | 3.4 | 176 | -- | 176 | 598 | -- | -- | 598 | -- | --
|  |  | м2 | -- | -- |  |  |  | -- |  | -- | --
8 | 15-04-030-04 ФЕР-2001 пр. МРР № 253 к=1,15 к=1,25 | Масляная окраска металлических поверхностей решеток, переплетов, труб диаметром менее 50 мм и т.п., количество окрасок 2 | 1.692 | 1202.65 | 3.66 | 474.96 | 2035 | 1225 | 6 | 804 | 81.72 | 138
|  |  | 100 м2 окрашиваемой поверхности | 724.03 | 0.15 |  |  |  | -- |  | 0.01 | --
|  | НР от ОЗП+ЗПМ - 94,5% (=105х0,9) |  | 684.35 |  |  | 1158
|  | СП от ОЗП+ЗПМ - 46,75% (=55х0,85) |  | 338.55 |  |  | 573
|  | Сметная стоимость |  |  |  |  | 3766
9 | 15-04-030-03 ФЕР-2001 пр. МРР № 253 к=1,15 к=1,25 | Масляная окраска металлических поверхностей стальных балок, труб диаметром более 50 мм и т.п., количество окрасок 2 | 0.2772 | 892.19 | 3.66 | 474.96 | 247 | 115 | 1 | 131 | 46.68 | 13
|  |  | 100 м2 окрашиваемой поверхности | 413.57 | 0.15 |  |  |  | -- |  | 0.01 | --
|  | НР от ОЗП+ЗПМ - 94,5% (=105х0,9) |  | 390.97 |  |  | 108
|  | СП от ОЗП+ЗПМ - 46,75% (=55х0,85) |  | 193.42 |  |  | 54
|  | Сметная стоимость |  |  |  |  | 409
10 | 15-02-001-03 ФЕР-2001 пр. МРР № 81 к=1,15 к=1,25 | Улучшенная штукатурка фасадов цементно-известковым раствором по камню колонн прямоугольных | 0.112 | 2293.54 | 12.95 | 984.86 | 257 | 145 | 1 | 111 | 128.8 | 14
|  |  | 100 м2 оштукатуриваемой поверхности | 1295.73 | -- |  |  |  | -- |  | -- | --
|  | НР от ОЗП+ЗПМ - 94,5% (=105х0,9) |  | 1224.46 |  |  | 137
|  | СП от ОЗП+ЗПМ - 46,75% (=55х0,85) |  | 605.75 |  |  | 68
|  | Сметная стоимость |  |  |  |  | 462
|  | Итого прямые затраты по смете: | руб. |  |  |  | 39583 | 5817 | 7605 | 26161 |  | 625
|  |  | руб. | [5 empty] | 472 |  |  | 35
| Стоимость общестроительных работ - |  | руб. |  |  |  | 39583
| Материалы - |  | руб. |  |  |  | 15739
| Всего оплата труда - |  | руб. |  |  |  |  | 6289
| Стоимость материалов и конструкций - |  | руб. |  |  |  | 10422
|  | Накладные расходы - | руб. |  |  |  | 5773
|  | Сметная прибыль - | руб. |  |  |  | 3987
| Всего, стоимость общестроительных работ - |  | руб. |  |  |  | 49344
|  | Нормативная трудоемкость - | чел.-ч | [8 empty] | 660
|  | Сметная заработная плата - | руб. |  |  |  |  | 6289
|  | Итого по смете: | руб. |  |  |  | 49344
|  | Нормативная трудоемкость - | чел.-ч | [8 empty] | 660
|  | Сметная заработная плата - | руб. |  |  |  |  | 6289
Пересчет итогов в цены на 1-2012 г.
| Оплата труда осн. рабочих |  | 5817 | х 5,08 |  |  | 29550
| Затраты на экспл. машин |  | 7605 | х 5,08 |  |  | 38633
| (в т.ч. опл. труда механизаторов) |  | 472 | х 5,08 |  |  |  |  | 2398
| Стоимость материальных ресурсов |  | 26160 | х 5,08 |  |  | 132893
| Итого прямых затрат | [5 empty] | 201076
| Накладные расходы в текущих ценах |  | 5773 | х 5,08 | х 1,0 |  | 29327
| Сметная прибыль в текущих ценах |  | 3987 | х 5,08 | х 1,0 |  | 20254
| ИТОГО в ценах на 1-2012 г. | [5 empty] | 250657
| Налог на добавленную стоимость (НДС) |  | 18 % |  |  |  | 45118.26
| Итого с налогом на добавленную стоимость (НДС) | [5 empty] | 295775.26