## Локальная смета
СОГЛАСОВАНО: | [8 empty] | УТВЕРЖДАЮ:
Директор МКУ "Молодежный центр"
_______________ | [8 empty] | __________________Климина Н.В.
" _____ " ________________ 2012 г. | [8 empty] | "______ " _______________2012 г.
г.Иваново, ул.Мархлевского, дом 40
(наименование стройки)
ЛОКАЛЬНЫЙ СМЕТНЫЙ РАСЧЕТ № 01
(локальная смета)
на | Электромонтажные работы в МКУ "Молодежный центр" по адресу: г.Иваново, ул.Мархлевского, дом 40
(наименование работ и затрат, наименование объекта)
Основание: Ведомость объёмов работ
| Сметная стоимость монтажных работ _______________________________________________________________________________________________ |  | 99685.22 |  | руб.
| Средства на оплату труда _______________________________________________________________________________________________ |  | ___________________________7,261 |  | тыс. руб.
| Сметная трудоемкость _______________________________________________________________________________________________ |  | _______________________________________________________________________________________________141,74 |  | чел.час
Составлен(а) в текущих (прогнозных) ценах 1 кв. 2012 года.
№ пп | Шифр и номер позиции норматива | Наименование работ и затрат, единица измерения | Количество | Стоимость единицы, руб. |  |  | Общая стоимость, руб. |  |  |  | Затраты труда рабочих, чел.-ч, не занятых обслуживанием машин
|  |  |  | всего | эксплуатации машин | материалы | Всего | оплаты труда | эксплуатация машин | материалы
|  |  |  | оплаты труда | в т.ч. оплаты труда |  |  |  | в т.ч. оплаты труда |  | на единицу | всего
1 | 2 | 3 | 4 | 5 | 6 | 7 | 8 | 9 | 10 | 11 | 12 | 13
Раздел 1. Электромонтажные работы
1 | ФЕРр67-14-1 В ред. пр. № 207 Минрегиона РФ | Ремонт групповых щитков на лестничной клетке со сменой автоматов (100 шт.) | 0.01 | 4647,42 4647,42 |  |  | 46 | 46 |  |  | 483.1 | 4.83
|  | Накладные расходы от ФОТ Сметная прибыль от ФОТ Всего с НР и СП | 85% 65% |  |  |  | 214 164 630
2 | п/л ООО"Электролюкс" | Автоматический выключатель ИЭК 3Р 25А ВА47-29В (или эквивалент) (шт) | 2 | 20.46 |  | 20.46 | 41 |  |  | 41
3 | ФЕРр67-8-1 В ред. пр. № 207 Минрегиона РФ | Смена светильников: с лампами накаливания (100 шт.) | 0.24 | 6836,08 857,14 | 0,94 0,35 | 5978 | 1641 | 206 |  | 1435 | 89.1 | 21.38
|  | Накладные расходы от ФОТ Сметная прибыль от ФОТ Всего с НР и СП | 85% 65% |  |  |  | 960 734 10687
4 | ФССЦ-509-0767 Пр. Минрегиона №308 от 28.07.09 | Светильники с лампами накаливания для производственных помещений с тяжелыми условиями среды, подвесной с защитной сеткой и стеклом, тип НСП09-200/Р50-03-02 (или эквивалент) (шт.) | -24 | 59.78 |  | 59.78 | -1435 |  |  | -1435
5 | ЗАО "МПО ЭЛЕКТРОМОНТАЖ" | С2975 Светильник RKL 260 2х60Вт Е27 потолочный опаловый (Световые технологии) (или эквивалент) цена:1713.32/118*100/5,48=264,96 руб. (шт) | 24 | 264.96 |  | 264.96 | 6359 |  |  | 6359
6 | ФЕРр67-9-1 В ред. пр. № 207 Минрегиона РФ | Смена: выключателей (100 шт.) | 0.12 | 840,59 218,59 |  | 622 | 101 | 26 |  | 75 | 24.1 | 2.89
|  | Накладные расходы от ФОТ Сметная прибыль от ФОТ Всего с НР и СП | 85% 65% |  |  |  | 121 92 766
7 | ФЕРр67-9-2 В ред. пр. № 207 Минрегиона РФ | Смена: розеток (100 шт.) | 0.14 | 778,59 218,59 |  | 560 | 109 | 31 |  | 78 | 24.1 | 3.37
|  | Накладные расходы от ФОТ Сметная прибыль от ФОТ Всего с НР и СП | 85% 65% |  |  |  | 145 111 853
8 | ФЕРр67-10-1 В ред. пр. № 207 Минрегиона РФ | Смена электросчетчиков (100 шт.) | 0.01 | 27228,02 839,83 | 2,19 0,81 | 26386 | 272 | 8 |  | 264 | 87.3 | 0.87
|  | Накладные расходы от ФОТ Сметная прибыль от ФОТ Всего с НР и СП | 85% 65% |  |  |  | 37 29 1557
9 | ФССЦ-509-8002 Пр. Минрегиона №308 от 28.07.09 | Счетчик электроэнергии однофазный, тип СО (шт.) | -1 | 263.86 |  | 263.86 | -264 |  |  | -264
10 | п/л ООО"Электролюкс" | Счетчик Меркурий 230 АRT-01 PQCSIN 5(50)а 220/380В (или эквивалент) (шт) | 1 | 886.67 |  | 886.67 | 887 |  |  | 887
11 | ФЕРм08-03-573-04 В ред. пр. № 321 Минрегиона РФ | Шкаф (пульт) управления навесной, высота, ширина и глубина: до 600х600х350 мм (1 шт.) КОЭФ. К ПОЗИЦИИ: ПЗ=0,8 (ОЗП=0,8; ЭМ=0,8 к расх.; ЗПМ=0,8; МАТ=0,8 к расх.; ТЗ=0,8; ТЗМ=0,8) | 1 | 57,49 18,81 | 36,28 2,53 | 2.4 | 57 | 19 | 36 3 | 2 | 1.9 | 1.9
|  | Накладные расходы от ФОТ Сметная прибыль от ФОТ Всего с НР и СП | 95% 65% |  |  |  | 114 78 504
12 | п/л ООО"Электролюкс" | Щит ЩМП-02 (500х400х150) ИЭК (или эквивалент) (шт) | 1 | 396.93 |  | 396.93 | 397 |  |  | 397
13 | ФЕРр67-1-2 В ред. пр. № 207 Минрегиона РФ | Демонтаж: шнура на роликах (100 м) | 5.72 | 21,61 21,61 |  |  | 124 | 124 |  |  | 2.77 | 15.84
|  | Накладные расходы от ФОТ Сметная прибыль от ФОТ Всего с НР и СП | 85% 65% |  |  |  | 578 442 1700
14 | ФЕРм08-02-390-01 Изм. Прик.Минрег. от 21.12.10 №747 | Короба пластмассовые: шириной до 40 мм (100 м) КОЭФ. К ПОЗИЦИИ: ПЗ=0,8 (ОЗП=0,8; ЭМ=0,8 к расх.; ЗПМ=0,8; МАТ=0,8 к расх.; ТЗ=0,8; ТЗМ=0,8) | 5.72 | 190,12 123,94 | 24,96 0,10 | 41.22 | 1087 | 709 | 143 1 | 235 | 13.03 | 74.53
|  | Накладные расходы от ФОТ Сметная прибыль от ФОТ Всего с НР и СП | 95% 65% |  |  |  | 3696 2529 12182
15 | п/л ООО"Электролюкс" | Кабель-канал ПВХ 16*16 (м) | 572 | 1.55 |  | 1.55 | 887 |  |  | 887
16 | ФЕРм08-02-399-01 Изм. Прик.Минрег. от 21.12.10 №747 | Провод в коробах, сечением: до 6 мм2 (100 м) КОЭФ. К ПОЗИЦИИ: ПЗ=0,8 (ОЗП=0,8; ЭМ=0,8 к расх.; ЗПМ=0,8; МАТ=0,8 к расх.; ТЗ=0,8; ТЗМ=0,8) | 5.72 | 70,98 26,47 | 1,94 0,11 | 42.57 | 406 | 151 | 11 1 | 244 | 2.82 | 16.13
|  | Накладные расходы от ФОТ Сметная прибыль от ФОТ Всего с НР и СП | 95% 65% |  |  |  | 790 541 3555
17 | п/л ООО"Электролюкс" | Провод ПУНП 3х2,5 (м) | 583,44 572*1,02 | 4.5 |  | 4.5 | 2625 |  |  | 2625
Итого прямые затраты по смете в ценах 2001г. | [6 empty] | 13340 | 1320 | 190 5 | 11830 |  | 141.74
Итого прямые затраты по смете с учетом индексов, в текущих ценах (Письмо Минрегиона РФ от 28.02.2012 года №4122-ИП/08 ОЗП=5,48; ЭМ=5,48; ЗПМ=5,48; МАТ=5,48) | [6 empty] | 73103 | 7234 | 1041 27 | 64828 |  | 141.74
Накладные расходы | [6 empty] | 6656
В том числе, справочно:
85% ФОТ (от 2417) (Поз. 1, 3-4, 6-9, 13) | [6 empty] | 2054
95% ФОТ (от 4844) (Поз. 11, 14, 16) | [6 empty] | 4602
Сметная прибыль | [6 empty] | 4720
В том числе, справочно:
65% ФОТ (от 7261) (Поз. 1, 3-4, 6-9, 13, 11, 14, 16) | [6 empty] | 4720
Итоги по смете:
Электромонтажные работы (ремонтно-строительные) | [6 empty] | 6880 |  |  |  |  | 49.18
Материалы для монтажных работ | [6 empty] | 61354
Электромонтажные работы на других объектах | [6 empty] | 16245 |  |  |  |  | 92.56
Итого | [6 empty] | 84479 |  |  |  |  | 141.74
В том числе:
Материалы | [6 empty] | 64828
Машины и механизмы | [6 empty] | 1041
ФОТ | [6 empty] | 7261
Накладные расходы | [6 empty] | 6656
Сметная прибыль | [6 empty] | 4720
НДС 18% | [6 empty] | 15206.22
ВСЕГО по смете | [6 empty] | 99685.22 |  |  |  |  | 141.74
Составил: ___________________________Е.С.Надежина
(должность, подпись, расшифровка)
Проверил: ___________________________
(должность, подпись, расшифровка)