## Локальная смета
СОГЛАСОВАНО: | [8 empty] | УТВЕРЖДАЮ:
_______________ | [8 empty] | __________________
" _____ " ________________ 200_ г. | [8 empty] | "______ " _______________200_ г.
МБДОУ № 169
(наименование стройки)
ЛОКАЛЬНЫЙ СМЕТНЫЙ РАСЧЕТ № 1
(локальная смета)
на
(наименование работ и затрат, наименование объекта)
Основание:
| Сметная стоимость строительных работ _______________________________________________________________________________________________ |  | ___________________________94,065 |  | тыс.руб.
| Средства на оплату труда _______________________________________________________________________________________________ |  | ___________________________10,358 |  | тыс.руб.
| Сметная трудоемкость _______________________________________________________________________________________________ |  | _______________________________________________________________________________________________919,94 |  | чел.час
Составлен(а) в текущих (прогнозных) ценах по состоянию на _____2кв__2012_ г.
№ пп | Шифр и номер позиции норматива | Наименование работ и затрат, единица измерения | Количество | Стоимость единицы, руб. |  |  | Общая стоимость, руб. |  |  |  | Затраты труда рабочих, чел.-ч, не занятых обслуживанием машин
|  |  |  | всего | эксплуатации машин | материалы | Всего | оплаты труда | эксплуатация машин | материалы
|  |  |  | оплаты труда | в т.ч. оплаты труда |  |  |  | в т.ч. оплаты труда |  | на единицу | всего
1 | 2 | 3 | 4 | 5 | 6 | 7 | 8 | 9 | 10 | 11 | 12 | 13
Раздел 1.
1 | ФЕРр51-4-2 В ред. пр. № 207 Минрегиона РФ | Рытье ям для установки стоек и столбов глубиной: 0,7 м (100 ям) НР, (1414 руб.): 75% от ФОТ (1885 руб.) СП, (848 руб.): 45% от ФОТ (1885 руб.) | 0.08 | 4367,06 4367,06 |  |  | 349 | 349 |  |  | 554.9 | 44.39
2 | ФЕР06-01-001-01 В ред. пр. № 253 Минрегиона РФ | Устройство бетонной подготовки (100 м3 бетона, бутобетона и железобетона в деле) НР, (153 руб.): 105%*0.9 от ФОТ (162 руб.) СП, (90 руб.): 65%*0.85 от ФОТ (162 руб.) | 0.016 | 58585,02 1404,00 | 1590,53 243,00 | 55590.49 | 937 | 22 | 25 4 | 890 | 180 | 2.88
3 | ФЕР09-03-037-01 В ред. пр. № 253 Минрегиона РФ | Монтаж рам коробчатого сечения пролетом до 24 м (1 т конструкций) НР, (1260 руб.): 90%*0.9 от ФОТ (1556 руб.) СП, (1124 руб.): 85%*0.85 от ФОТ (1556 руб.) | 0.8956 | 1119,84 178,92 | 649,17 92,40 | 291.75 | 1003 | 160 | 581 83 | 262 | 19.49 | 17.46
4 |  | Столбы профиль 100*100 т4мм(8шт*2,7мп=21,6мп) (т) | 0.26287 | 4865.03 |  | 4865.03 | 1279 |  |  | 1279
5 |  | Труба профильная 100*50 /69мп/ (т) | 0.63273 | 4865.03 |  | 4865.03 | 3078 |  |  | 3078
6 | ФЕР12-01-023-01 Пр.Минрегиона №631 от 29.12.11 | Устройство кровли из металлочерепицы по готовым прогонам: простая кровля (100 м2 кровли) 596,58 = 9 597,58 - 16 x 25,00 - 122 x 70,50 НР, (508 руб.): 120%*0.9 от ФОТ (470 руб.) СП, (260 руб.): 65%*0.85 от ФОТ (470 руб.) | 0.2184 | 596,58 332,90 | 115,24 10,67 | 148.44 | 130 | 73 | 25 2 | 32 | 38.53 | 8.42
7 |  | Профлист оцинкованный 1,15*2,0 (шт) | 5 | 65.91 |  | 65.91 | 330 |  |  | 330
8 |  | Профлист оцинкованный 1,15*2,5 (шт) | 5 | 82.39 |  | 82.39 | 412 |  |  | 412
9 | ФЕР09-05-001-01 В ред. пр. № 253 Минрегиона РФ | Облицовка стальным профилированным листом (100 м2) НР, (262 руб.): 90%*0.9 от ФОТ (324 руб.) СП, (234 руб.): 85%*0.85 от ФОТ (324 руб.) | 0.18 | 340,32 288,75 | 38,21 1,62 | 13.36 | 61 | 52 | 7 | 2 | 32.59 | 5.87
10 |  | Профлист крашеный 1,2*2,0 (шт) | 9 | 86.31 |  | 86.31 | 777 |  |  | 777
11 | ФЕР11-01-033-02 В ред. пр. № 253 Минрегиона РФ | Устройство покрытий: дощатых толщиной 36 мм (100 м2 покрытия) НР, (800 руб.): 123%*0.9 от ФОТ (723 руб.) СП, (461 руб.): 75%*0.85 от ФОТ (723 руб.) | 0.2 | 9007,76 569,04 | 126,14 8,82 | 8312.58 | 1802 | 114 | 25 2 | 1663 | 66.71 | 13.34
12 | ФЕР15-04-024-03 Пр.Минрегиона №339 от 13.07.11 | Простая окраска масляными составами по дереву: полов (100 м2 окрашиваемой поверхности) НР, (245 руб.): 105%*0.9 от ФОТ (259 руб.) СП, (121 руб.): 55%*0.85 от ФОТ (259 руб.) | 0.2 | 771,22 209,59 | 3,8 0,12 | 557.83 | 154 | 42 | 1 | 111 | 23.98 | 4.8
13 | ФЕР10-01-012-01 В ред. пр. № 253 Минрегиона РФ | Устройство скамеек (100 м2) НР, (34 руб.): 118%*0.9 от ФОТ (32 руб.) СП, (17 руб.): 63%*0.85 от ФОТ (32 руб.) | 0.016 | 3527,75 313,63 | 49.16 | 3164.96 | 56 | 5 | 1 | 50 | 36.3 | 0.58
14 | ФЕР15-04-024-03 Пр.Минрегиона №339 от 13.07.11 | Простая окраска масляными составами по дереву: скамеек (100 м2 окрашиваемой поверхности) НР, (15 руб.): 105%*0.9 от ФОТ (16 руб.) СП, (7 руб.): 55%*0.85 от ФОТ (16 руб.) | 0.016 | 771,22 209,59 | 3,8 0,12 | 557.83 | 12 | 3 |  | 9 | 23.98 | 0.38
15 | ФЕР10-02-041-01 В ред. пр. № 253 Минрегиона РФ | Установка перил (100 м перил) НР, (137 руб.): 118%*0.9 от ФОТ (129 руб.) СП, (69 руб.): 63%*0.85 от ФОТ (129 руб.) | 0.08 | 459,91 254,99 | 113,65 6,35 | 91.27 | 37 | 20 | 9 1 | 8 | 28.78 | 2.3
16 |  | Перила дерев. (м) | 8 | 12.95 |  | 12.95 | 104 |  |  | 104
17 | ФЕР15-04-024-03 Пр.Минрегиона №339 от 13.07.11 | Простая окраска масляными составами по дереву: перил (100 м2 окрашиваемой поверхности) НР, (10 руб.): 105%*0.9 от ФОТ (11 руб.) СП, (5 руб.): 55%*0.85 от ФОТ (11 руб.) | 0.008 | 771,22 209,59 | 3,8 0,12 | 557.83 | 6 | 2 |  | 4 | 23.98 | 0.19
18 | ФЕР15-04-030-04 В ред. пр. № 253 Минрегиона РФ | Масляная окраска металлических труб (100 м2) НР, (1220 руб.): 105%*0.9 от ФОТ (1291 руб.) СП, (604 руб.): 55%*0.85 от ФОТ (1291 руб.) | 0.33 | 1107,48 629,59 | 2,93 0,12 | 474.96 | 365 | 208 | 1 | 156 | 71.06 | 23.45
19 | ФЕР46-04-001-04 В ред. пр. № 253 Минрегиона РФ | Разборка: кирпичных стен (1 м3) НР, (1582 руб.): 110%*0.9 от ФОТ (1598 руб.) СП, (951 руб.): 70%*0.85 от ФОТ (1598 руб.) | 3.5 | 191,54 73,01 | 118,53 11,57 |  | 670 | 256 | 414 40 |  | 8.24 | 28.84
20 | ФЕР46-04-001-02 В ред. пр. № 253 Минрегиона РФ | Разборка: бетонных фундаментов (1 м3) НР, (193 руб.): 110%*0.9 от ФОТ (195 руб.) СП, (116 руб.): 70%*0.85 от ФОТ (195 руб.) | 0.322 | 377,69 84,97 | 292,72 28,57 |  | 122 | 27 | 95 9 |  | 9.59 | 3.09
21 | ФЕРр58-1-1 В ред. пр. № 207 Минрегиона РФ | Разборка деревянных элементов конструкций крыш: обрешетки из брусков с прозорами (100 м2 кровли) НР, (94 руб.): 83% от ФОТ (113 руб.) СП, (73 руб.): 65% от ФОТ (113 руб.) | 0.16 | 160,11 120,37 | 39,74 6,21 |  | 26 | 20 | 6 1 |  | 15.16 | 2.43
22 | ФССЦпг01-01-01-041 Пр.Минрегиона №354 от 20.07.11 | Погрузочные работы при автомобильных перевозках: Мусор строительный с погрузкой вручную (1 т груза) НР 0% от СП 0% от | 6.84 | 42,98 42,98 |  |  | 294 | 294
23 | ФССЦпг03-21-01-015 Пр.Минрегиона №354 от 20.07.11 | Перевозка грузов автомобилями-самосвалами грузоподъемностью 10 т, работающих вне карьера, на расстояние: до 15 км I класс груза (1 т груза) НР 0% от ФОТ СП 0% от ФОТ | 6.84 | 13.38 | 13.38 |  | 92 |  | 92
Итого по разделу 1 | [6 empty] | 79716 |  |  |  |  | 919.94
ИТОГИ ПО СМЕТЕ:
Итого прямые затраты по смете в ценах 2001г. | [6 empty] | 12096 | 1647 | 1282 142 | 9167 |  | 158.42
Итого прямые затраты по смете с учетом коэффициентов к итогам | [6 empty] | 66798 | 9462 | 7834 896 | 49502 |  | 919.94
Накладные расходы | [6 empty] | 7934
Сметная прибыль | [6 empty] | 4984
Итоги по смете:
Земляные работы, выполняемые ручным способом (ремонтно-строительные):
Итого Поз. 1 | [6 empty] | 349 | 349 |  |  |  | 44.39
Всего с учетом "Переход в цены 2 кв. 2012г. ОЗП=5,4; ЭМ=5,4; ЗПМ=5,4; МАТ=5,4; ТЗ=5,4; ТЗМ=5,4" | [6 empty] | 1885 | 1885 |  |  |  | 239.71
Накладные расходы 75% ФОТ (от 1 885) | [6 empty] | 1414
Сметная прибыль 45% ФОТ (от 1 885) | [6 empty] | 848
Итого c накладными и см. прибылью | [6 empty] | 4147 |  |  |  |  | 239.71
Бетонные и железобетонные монолитные конструкции в промышленном строительстве:
Итого Поз. 2 | [6 empty] | 937 | 22 | 25 4 | 890 |  | 2.88
Всего с учетом " ОЗП=1,15; ЭМ=1,25; ЗПМ=1,25; ТЗ=1,15" | [6 empty] | 946 | 25 | 31 5 | 890 |  | 3.31
Всего с учетом "Переход в цены 2 кв. 2012г. ОЗП=5,4; ЭМ=5,4; ЗПМ=5,4; МАТ=5,4; ТЗ=5,4; ТЗМ=5,4" | [6 empty] | 5108 | 135 | 167 27 | 4806 |  | 17.87
Накладные расходы 105%*0.9 ФОТ (от 162) | [6 empty] | 153
Сметная прибыль 65%*0.85 ФОТ (от 162) | [6 empty] | 90
Итого c накладными и см. прибылью | [6 empty] | 5351 |  |  |  |  | 17.87
Строительные металлические конструкции:
Итого Поз. 3-5, 7-10 | [6 empty] | 6940 | 212 | 588 83 | 6140 |  | 23.33
Всего с учетом " ОЗП=1,15; ЭМ=1,25; ЗПМ=1,25; ТЗ=1,15" | [6 empty] | 7119 | 244 | 735 104 | 6140 |  | 26.83
Всего с учетом "Переход в цены 2 кв. 2012г. ОЗП=5,4; ЭМ=5,4; ЗПМ=5,4; МАТ=5,4; ТЗ=5,4; ТЗМ=5,4" | [6 empty] | 38443 | 1318 | 3969 562 | 33156 |  | 144.88
Накладные расходы 90%*0.9 ФОТ (от 1 880) | [6 empty] | 1523
Сметная прибыль 85%*0.85 ФОТ (от 1 880) | [6 empty] | 1358
Итого c накладными и см. прибылью | [6 empty] | 41324 |  |  |  |  | 144.88
Кровли:
Итого Поз. 6 | [6 empty] | 130 | 73 | 25 2 | 32 |  | 8.42
Всего с учетом " ОЗП=1,15; ЭМ=1,25; ЗПМ=1,25; ТЗ=1,15" | [6 empty] | 147 | 84 | 31 3 | 32 |  | 9.68
Всего с учетом "Переход в цены 2 кв. 2012г. ОЗП=5,4; ЭМ=5,4; ЗПМ=5,4; МАТ=5,4; ТЗ=5,4; ТЗМ=5,4" | [6 empty] | 794 | 454 | 167 16 | 173 |  | 52.27
Накладные расходы 120%*0.9 ФОТ (от 470) | [6 empty] | 508
Сметная прибыль 65%*0.85 ФОТ (от 470) | [6 empty] | 260
Итого c накладными и см. прибылью | [6 empty] | 1562 |  |  |  |  | 52.27
Полы:
Итого Поз. 11 | [6 empty] | 1802 | 114 | 25 2 | 1663 |  | 13.34
Всего с учетом " ОЗП=1,15; ЭМ=1,25; ЗПМ=1,25; ТЗ=1,15" | [6 empty] | 1825 | 131 | 31 3 | 1663 |  | 15.34
Всего с учетом "Переход в цены 2 кв. 2012г. ОЗП=5,4; ЭМ=5,4; ЗПМ=5,4; МАТ=5,4; ТЗ=5,4; ТЗМ=5,4" | [6 empty] | 9854 | 707 | 167 16 | 8980 |  | 82.84
Накладные расходы 123%*0.9 ФОТ (от 723) | [6 empty] | 800
Сметная прибыль 75%*0.85 ФОТ (от 723) | [6 empty] | 461
Итого c накладными и см. прибылью | [6 empty] | 11115 |  |  |  |  | 82.84
Отделочные работы:
Итого Поз. 12, 14, 17-18 | [6 empty] | 537 | 255 | 2 | 280 |  | 28.82
Всего с учетом " ОЗП=1,15; ЭМ=1,25; ЗПМ=1,25; ТЗ=1,15" | [6 empty] | 576 | 293 | 3 | 280 |  | 33.14
Всего с учетом "Переход в цены 2 кв. 2012г. ОЗП=5,4; ЭМ=5,4; ЗПМ=5,4; МАТ=5,4; ТЗ=5,4; ТЗМ=5,4" | [6 empty] | 3110 | 1582 | 16 | 1512 |  | 178.96
Накладные расходы 105%*0.9 ФОТ (от 1 582) | [6 empty] | 1495
Сметная прибыль 55%*0.85 ФОТ (от 1 582) | [6 empty] | 740
Итого c накладными и см. прибылью | [6 empty] | 5345 |  |  |  |  | 178.96
Деревянные конструкции:
Итого Поз. 13, 15-16 | [6 empty] | 197 | 25 | 10 1 | 162 |  | 2.88
Всего с учетом " ОЗП=1,15; ЭМ=1,25; ЗПМ=1,25; ТЗ=1,15" | [6 empty] | 204 | 29 | 13 1 | 162 |  | 3.31
Всего с учетом "Переход в цены 2 кв. 2012г. ОЗП=5,4; ЭМ=5,4; ЗПМ=5,4; МАТ=5,4; ТЗ=5,4; ТЗМ=5,4" | [6 empty] | 1102 | 157 | 70 5 | 875 |  | 17.87
Накладные расходы 118%*0.9 ФОТ (от 162) | [6 empty] | 172
Сметная прибыль 63%*0.85 ФОТ (от 162) | [6 empty] | 87
Итого c накладными и см. прибылью | [6 empty] | 1361 |  |  |  |  | 17.87
Работы по реконструкции зданий и сооружений (усиление и замена существующих конструкций, разборка и возведение отдельных конструктивных элементов):
Итого Поз. 19-20 | [6 empty] | 792 | 283 | 509 49 |  |  | 31.93
Всего с учетом "Переход в цены 2 кв. 2012г. ОЗП=5,4; ЭМ=5,4; ЗПМ=5,4; МАТ=5,4; ТЗ=5,4; ТЗМ=5,4" | [6 empty] | 4277 | 1528 | 2749 265 |  |  | 172.42
Накладные расходы 110%*0.9 ФОТ (от 1 793) | [6 empty] | 1775
Сметная прибыль 70%*0.85 ФОТ (от 1 793) | [6 empty] | 1067
Итого c накладными и см. прибылью | [6 empty] | 7119 |  |  |  |  | 172.42
Крыши, кровли (ремонтно-строительные):
Итого Поз. 21 | [6 empty] | 26 | 20 | 6 1 |  |  | 2.43
Всего с учетом "Переход в цены 2 кв. 2012г. ОЗП=5,4; ЭМ=5,4; ЗПМ=5,4; МАТ=5,4; ТЗ=5,4; ТЗМ=5,4" | [6 empty] | 140 | 108 | 32 5 |  |  | 13.12
Накладные расходы 83% ФОТ (от 113) | [6 empty] | 94
Сметная прибыль 65% ФОТ (от 113) | [6 empty] | 73
Итого c накладными и см. прибылью | [6 empty] | 307 |  |  |  |  | 13.12
Погрузо-разгрузочные работы при автоперевозках:
Итого Поз. 22 | [6 empty] | 294 | 294
Всего с учетом "Переход в цены 2 кв. 2012г. ОЗП=5,4; ЭМ=5,4; ЗПМ=5,4; МАТ=5,4; ТЗ=5,4; ТЗМ=5,4" | [6 empty] | 1588 | 1588
Перевозка грузов автотранспортом:
Итого Поз. 23 | [6 empty] | 92 |  | 92
Всего с учетом "Переход в цены 2 кв. 2012г. ОЗП=5,4; ЭМ=5,4; ЗПМ=5,4; МАТ=5,4; ТЗ=5,4; ТЗМ=5,4" | [6 empty] | 497 |  | 497
Итого | [6 empty] | 79716 |  |  |  |  | 919.94
В том числе:
Материалы | [6 empty] | 49502
Машины и механизмы | [6 empty] | 7834
ФОТ | [6 empty] | 10358
Накладные расходы | [6 empty] | 7934
Сметная прибыль | [6 empty] | 4984
Временные 0
Итого | [6 empty] | 79716
Непредвиденные затраты 0
Итого с непредвиденными | [6 empty] | 79716
НДС 18% | [6 empty] | 14349
ВСЕГО по смете | [6 empty] | 94065 |  |  |  |  | 919.94
Составил_______________
Проверил______________