## hx_abc4
Утверждаю- директор МБОУ СОШ №64
ЛОКАЛЬНЫЙ СМЕТНЫЙ РАСЧЕТ №
на | ремонт мягкой кровли,
(наименование работ и затрат, наименование объекта)
|  |  |  | Сметная стоимость | [6 empty] | 191.659 | тыс.руб.
Составлена 2000-1кв 2012г | [11 empty] | руб.
N п/п | Шифр и номер позиции норматива | Наименование работ и затрат | Количество | Стоимость единицы |  |  | Общая стоимость |  |  |  | Затраты труда рабочих, чел.-ч, не занятых обслуж. машин
|  |  |  | Всего | экспл. машин | материалов | Всего | оплаты труда | экспл. машин | материалов
|  |  | Единица измерения | оплаты труда | в т.ч. оплаты труда | возвр. мате-риалов |  |  | в т.ч. оплаты труда | возвр. мате-риалов | обслуживающие маш.
[11 empty] | на един. | всего
1 | 2 | 3 | 4 | 5 | 6 | 7 | 8 | 9 | 10 | 11 | 12 | 13
1 | 46-04-008-01 ФЕР-2001 пр. МРР № 253 | Разборка покрытий кровель из рулонных материалов и примыканий | 2.74 | 153.59 | 41.43 | -- | 421 | 307 | 114 | -- | 14.38 | 39
|  |  | 100м2 | 112.16 | -- |  |  |  | -- |  | -- | --
|  | НР от ОЗП+ЗПМ - 99% (=110х0,9) |  | 111.04 |  |  | 304
|  | СП от ОЗП+ЗПМ - 59,5% (=70х0,85) |  | 66.74 |  |  | 183
|  | Сметная стоимость |  |  |  |  | 908
2 | 12-01-017-01 ФЕР-2001 пр. МРР № 253 к=0,8 | Разборка выравнивающих стяжек цементно-песчаных толщиной 15 мм | 2.5 | 368.14 | 180 | -- | 920 | 470 | 450 | -- | 21.78 | 54
|  |  | 100 м2 | 188.14 | 17.49 |  |  |  | 44 |  | 1.55 | 4
|  | НР от ОЗП+ЗПМ - 108% (=120х0,9) |  | 222.08 |  |  | 555
|  | СП от ОЗП+ЗПМ - 55,25% (=65х0,85) |  | 113.61 |  |  | 284
|  | Сметная стоимость |  |  |  |  | 1759
3 | 12-01-017-02 ФЕР-2001 пр. МРР № 253 к=0,8 к=10 к=1,15 к=1,25 | Разборка выравнивающих стяжек на каждый 1 мм изменения толщины добавлять к расценке 12-01-017-01 10мм | 2.5 | 90.4 | 21.28 | -- | 226 | 173 | 53 | -- | 8 | 20
|  |  | 100 м2 стяжки | 69.12 | 2.72 |  |  |  | 7 |  | 0.24 | 1
|  | НР от ОЗП+ЗПМ - 108% (=120х0,9) |  | 77.59 |  |  | 194
|  | СП от ОЗП+ЗПМ - 55,25% (=65х0,85) |  | 39.69 |  |  | 99
|  | Сметная стоимость |  |  |  |  | 519
4 | 12-01-017-01 ФЕР-2001 пр. МРР № 253 к=1,15 к=1,25 | Устройство выравнивающих стяжек цементно-песчаных: толщиной 15 мм | 2.5 | 1383.68 | 281.25 | 831.97 | 3459 | 676 | 703 | 2080 | 31.3 | 78
|  |  | 100 м2 | 270.46 | 27.33 |  |  |  | 68 |  | 2.43 | 6
|  | НР от ОЗП+ЗПМ - 108% (=120х0,9) |  | 321.6 |  |  | 804
|  | СП от ОЗП+ЗПМ - 55,25% (=65х0,85) |  | 164.52 |  |  | 411
|  | Сметная стоимость |  |  |  |  | 4674
5 | 12-01-017-02 ФЕР-2001 пр. МРР № 253 к=10 к=1,15 к=1,25 | Устройство выравнивающих стяжек на каждый 1 мм изменения толщины добавлять к расценке 12-01-017-01 10мм | 2.5 | 662.81 | 33.25 | 530.2 | 1657 | 248 | 83 | 1326 | 11.5 | 29
|  |  | 100 м2 стяжки | 99.36 | 4.25 |  |  |  | 11 |  | 0.38 | 1
|  | НР от ОЗП+ЗПМ - 108% (=120х0,9) |  | 111.9 |  |  | 280
|  | СП от ОЗП+ЗПМ - 55,25% (=65х0,85) |  | 57.24 |  |  | 143
|  | Сметная стоимость |  |  |  |  | 2080
6 | 12-01-016-01 ФЕР-2001 пр. МРР № 253 к=1,15 к=1,25 | Огрунтовка оснований из бетона или раствора под водоизоляционный кровельный ковер битумной грунтовкой с ее приготовлением и примыканий | 2.74 | 238.64 | 4.36 | 189.45 | 654 | 123 | 12 | 519 | 5.13 | 14
|  |  | 100м2 | 44.83 | -- |  |  |  | -- |  | -- | --
|  | НР от ОЗП+ЗПМ - 108% (=120х0,9) |  | 48.41 |  |  | 133
|  | СП от ОЗП+ЗПМ - 55,25% (=65х0,85) |  | 24.77 |  |  | 68
|  | Сметная стоимость |  |  |  |  | 855
7 | 12-01-002-09 ФЕР-2001 пр. МРР № 81 к=1,15 к=1,25 | Устройство кровель плоских из наплавляемых материалов: в два слоя | 2.5 | 390.69 | 53.13 | 182.33 | 977 | 388 | 133 | 456 | 16.51 | 41
|  |  | 100 м2 кровли | 155.23 | 3.38 |  |  |  | 8 |  | 0.25 | 1
|  | НР от ОЗП+ЗПМ - 108% (=120х0,9) |  | 171.29 |  |  | 428
|  | СП от ОЗП+ЗПМ - 55,25% (=65х0,85) |  | 87.63 |  |  | 219
|  | Сметная стоимость |  |  |  |  | 1624
8 | 111-1961 | Материалы рулонные кровельные для верхнего слоя, линокром ТКП | 285 | 15.08 | -- | 15.08 | 4297 | -- | -- | 4297 | -- | --
|  |  | м2 | -- | -- |  |  |  | -- |  | -- | --
9 | 111-1962 | Материалы рулонные кровельные для нижних слоев, линокром ТПП | 290 | 14.01 | -- | 14.01 | 4062 | -- | -- | 4062 | -- | --
|  |  | м2 | -- | -- |  |  |  | -- |  | -- | --
10 | 12-01-004-04 ФЕР-2001 пр. МРР № 81 | Устройство примыканий кровель из наплавляемых материалов к стенам и парапетам высотой до 600 мм без фартуков | 0.4 | 956.97 | 119.24 | 462.96 | 383 | 150 | 48 | 185 | 40.83 | 16
|  |  | 100 м примыканий | 374.77 | 11.99 |  |  |  | 5 |  | 0.89 | --
|  | НР от ОЗП+ЗПМ - 108% (=120х0,9) |  | 417.7 |  |  | 167
|  | СП от ОЗП+ЗПМ - 55,25% (=65х0,85) |  | 213.69 |  |  | 85
|  | Сметная стоимость |  |  |  |  | 635
11 | 111-1961 | Материалы рулонные кровельные для верхнего слоя, линокром ТКП | 100.8 | 15.08 | -- | 15.08 | 1520 | -- | -- | 1520 | -- | --
|  |  | м2 | -- | -- |  |  |  | -- |  | -- | --
12 | 58-20-1 ФЕРр-2001 пр. МРР № 207 | Смена обделок из листовой стали (поясков, сандриков, отливов, карнизов) шириной до 0,4 м | 0.4 | 2516.07 | 5.99 | 2156.85 | 1006 | 141 | 2 | 863 | 41.41 | 17
|  |  | 100 м | 353.23 | 0.93 |  |  |  | -- |  | 0.08 | --
|  | НР от ОЗП+ЗПМ - 83% |  | 293.95 |  |  | 118
|  | СП от ОЗП+ЗПМ - 65% |  | 230.2 |  |  | 92
|  | Сметная стоимость |  |  |  |  | 1216
13 | 53-15-1 ФЕРр-2001 пр. МРР № 207 | Ремонт лицевой поверхности наружных кирпичных стен при глубине заделки в 1/2 кирпича площадью в одном месте до 1 м2 | 0.35 | 13778.94 | 111.99 | 10362.48 | 4823 | 1157 | 39 | 3627 | 397.65 | 139
|  |  | 100 м2 отремонтированной поверхности стен | 3304.47 | 13.5 |  |  |  | 5 |  | 1 | --
|  | НР от ОЗП+ЗПМ - 86% |  | 2853.45 |  |  | 999
|  | СП от ОЗП+ЗПМ - 70% |  | 2322.58 |  |  | 813
|  | Сметная стоимость |  |  |  |  | 6635
14 | 08-07-001-02 ФЕР-2001 пр. МРР № 339 | Установка и разборка наружных инвентарных лесов высотой до 16 м трубчатых для прочих отделочных работ | 0.35 | 783.07 | 7.63 | 343.22 | 274 | 151 | 3 | 120 | 50.03 | 18
|  |  | 100 м2 вертикальной проекции для наружных лесов | 432.22 | -- |  |  |  | -- |  | -- | --
|  | НР от ОЗП+ЗПМ - 109,8% (=122х0,9) |  | 474.57 |  |  | 166
|  | СП от ОЗП+ЗПМ - 68% (=80х0,85) |  | 293.91 |  |  | 103
|  | Сметная стоимость |  |  |  |  | 543
15 | 01-01-01-041 ФСЦПГ-2001 пр. МРР № 354 | Погрузо-разгрузочные работы при автомобильных перевозках: Погрузка мусора, строительного с погрузкой вручную | 10.72 | 42.98 | -- | -- | 461 | -- | -- | -- | -- | --
|  |  | 1 т груза | -- | -- |  |  |  | -- |  | -- | --
16 | 03-21-01-025 ФСЦПГ-2001 пр. МРР № 354 | Перевозка грузов автомобилями-самосвалами грузоподъемностью 10 т, работающих вне карьера на расстояние: до 25 км I класс груза | 10.72 | 17.32 | -- | -- | 186 | -- | -- | -- | -- | --
|  |  | 1 т груза | -- | -- |  |  |  | -- |  | -- | --
|  | Итого прямые затраты по смете: | руб. |  |  |  | 25325 | 3985 | 1640 | 19700 |  | 466
|  |  | руб. | [5 empty] | 148 |  |  | 13
| Стоимость общестроительных работ - |  | руб. |  |  |  | 25325
| Материалы - |  | руб. |  |  |  | 9175
| Всего оплата труда - |  | руб. |  |  |  |  | 4133
| Стоимость материалов и конструкций - |  | руб. |  |  |  | 9879
| Транспортные расходы - |  | руб. |  |  |  | 646
|  | Накладные расходы - | руб. |  |  |  | 4148
|  | Сметная прибыль - | руб. |  |  |  | 2501
| Всего, стоимость общестроительных работ - |  | руб. |  |  |  | 31973
|  | Нормативная трудоемкость - | чел.-ч | [8 empty] | 479
|  | Сметная заработная плата - | руб. |  |  |  |  | 4133
|  | Итого по смете: | руб. |  |  |  | 31973
|  | Нормативная трудоемкость - | чел.-ч | [8 empty] | 479
|  | Сметная заработная плата - | руб. |  |  |  |  | 4133
Пересчет итогов в цены на 1-2012 г.
| Оплата труда осн. рабочих |  | 3985 | х 5,08 |  |  | 20244
| Затраты на экспл. машин |  | 1639 | х 5,08 |  |  | 8326
| (в т.ч. опл. труда механизаторов) |  | 148 | х 5,08 |  |  |  |  | 752
| Стоимость материальных ресурсов |  | 19700 | х 5,08 |  |  | 100076
| Итого прямых затрат | [5 empty] | 128646
| Накладные расходы в текущих ценах |  | 4148 | х 5,08 | х 1,0 |  | 21072
| Сметная прибыль в текущих ценах |  | 2501 | х 5,08 | х 1,0 |  | 12705
| ИТОГО в ценах на 1-2012 г. | [5 empty] | 162423
| Налог на добавленную стоимость (НДС) |  | 18 % |  |  |  | 29236.14
| Итого с налогом на добавленную стоимость (НДС) | [5 empty] | 191659.14